## Orçamento Sintético
|  |  | Obra | Bancos |  | B.D.I. |  | Encargos Sociais
|  |  | CONCLUSÃO DA CONSTRUÇÃO DE UMA CRECHE/PRÉ-ESCOLA TIPO 1 PROINFÂNCIA NO MUNICÍPIO DE ALHANDRA/PB - BAIRRO BELA VISTA | SINAPI - 10/2022 - Paraíba SBC - 12/2022 - Paraíba ORSE - 09/2022 - Sergipe SEINFRA - 027 - Ceará |  | 25,22% |  | Desonerado: Horista: 84,24% Mensalista: 46,62%
Orçamento Sintético
Item | Código | Banco | Descrição | Und | Quant. | Valor Unit | Valor Unit com BDI | Total | Peso (%)
1 |  |  | SERVIÇOS PRELIMINARES |  |  |  |  | 85516.78 | 2.37%
1.1 | COMP 02 | Próprio | PLACA DE OBRA EM CHAPA DE AÇO GALVANIZADA N°22, INCLUSIVE ADESIVO - FORNECIMENTO E INSTALAÇÃO | m² | 10 | 517.9 | 648.51 | 6485.1 | 0.18%
1.2 | 98458 | SINAPI | TAPUME COM COMPENSADO DE MADEIRA. AF_05/2018 | m² | 88 | 101.68 | 127.32 | 11204.16 | 0.31%
1.3 | COMP. 134 | Próprio | ENTRADA PROVISORIA DE ENERGIA ELETRICA AEREA TRIFASICA 50A EM POSTE DE CONCRETO | UN | 1 | 1683.37 | 2107.91 | 2107.91 | 0.06%
1.4 | COMPOSIÇÃO 042 | Próprio | LIGAÇÃO PROVISÓRIA DE ENERGIA ELÉTRICA EM CANTEIRO DE OBRA | unid | 1 | 2732.47 | 3421.59 | 3421.59 | 0.09%
1.5 | COMP. 48 | Próprio | LIGAÇÃO PROVISÓRIA DE ÁGUA, COM FORNECIMENTO DE MATERIAL, INCLUSIVE HIDRÔMETRO E CAIXA PARA ABRIGO EM CONCRETO, ESCAVAÇÃO E REATERRO. | UN | 1 | 381.07 | 477.17 | 477.17 | 0.01%
1.6 | COMP. 49 | Próprio | LIGAÇÃO PROVISÓRIA DE ESGOTO COM TUBO DN 100MM E JOELHO 90º DN 100MM, EXCLUSIVE ESCAVAÇÃO E REATERRO. | un | 1 | 156.41 | 195.85 | 195.85 | 0.01%
1.7 | COMPOSIÇÃO 044 | Próprio | EXECUÇÃO DE SANITÁRIO E VESTIÁRIO EM CANTEIRO DE OBRA EM ALVENARIA, INCLUSO MOBILIÁRIO. | m² | 2.52 | 951.92 | 1191.99 | 3003.81 | 0.08%
1.8 | 93207 | SINAPI | EXECUÇÃO DE ESCRITÓRIO EM CANTEIRO DE OBRA EM CHAPA DE MADEIRA COMPENSADA, NÃO INCLUSO MOBILIÁRIO E EQUIPAMENTOS. AF_02/2016 | m² | 20 | 970.22 | 1214.9 | 24298 | 0.67%
1.9 | 93584 | SINAPI | EXECUÇÃO DE DEPÓSITO EM CANTEIRO DE OBRA EM CHAPA DE MADEIRA COMPENSADA, NÃO INCLUSO MOBILIÁRIO. AF_04/2016 | m² | 20 | 808.4 | 1012.27 | 20245.4 | 0.56%
1.10 | 74077/002 | SINAPI | LOCACAO CONVENCIONAL DE OBRA, ATRAVÉS DE GABARITO DE TABUAS CORRIDAS PONTALETADAS, COM REAPROVEITAMENTO DE 10 VEZES. | m² | 1514.3 | 4.93 | 6.17 | 9343.23 | 0.26%
1.11 | C2290 | SEINFRA | SONDAGEM À PERCUSSÃO P/RECONHECIMENTO DO SUBSOLO | M | 56 | 54.52 | 68.26 | 3822.56 | 0.11%
1.12 | 98525 | SINAPI | LIMPEZA MECANIZADA DE CAMADA VEGETAL, VEGETAÇÃO E PEQUENAS ÁRVORES (DIÂMETRO DE TRONCO MENOR QUE 0,20 M), COM TRATOR DE ESTEIRAS.AF_05/2018 | m² | 2400 | 0.31 | 0.38 | 912 | 0.03%
2 |  |  | MOVIMENTO DE TERRA PARA FUNDAÇÕES |  |  |  |  | 3919.88 | 0.11%
2.1 |  |  | MURETA E ABRIGO DE GÁS |  |  |  |  | 2990.8 | 0.08%
2.1.1 | 93358 | SINAPI | ESCAVAÇÃO MANUAL DE VALA COM PROFUNDIDADE MENOR OU IGUAL A 1,30 M. AF_02/2021 | m³ | 10.76 | 61.43 | 76.92 | 827.65 | 0.02%
2.1.2 | 94098 | SINAPI | PREPARO DE FUNDO DE VALA COM LARGURA MENOR QUE 1,5 M, EM LOCAL COM NÍVEL ALTO DE INTERFERÊNCIA. AF_06/2016 | m² | 14.54 | 5.21 | 6.52 | 94.8 | 0%
2.1.3 | 73964/006 | SINAPI | REATERRO DE VALA COM COMPACTAÇÃO MANUAL | m³ | 9.01 | 46.59 | 58.33 | 525.55 | 0.01%
2.1.4 | 94098 | SINAPI | PREPARO DE FUNDO DE VALA COM LARGURA MENOR QUE 1,5 M, EM LOCAL COM NÍVEL ALTO DE INTERFERÊNCIA. AF_06/2016 | m² | 14.54 | 5.21 | 6.52 | 94.8 | 0%
2.1.5 | 93358 | SINAPI | ESCAVAÇÃO MANUAL DE VALA COM PROFUNDIDADE MENOR OU IGUAL A 1,30 M. AF_02/2021 | m³ | 10.76 | 61.43 | 76.92 | 827.65 | 0.02%
2.1.6 | 94098 | SINAPI | PREPARO DE FUNDO DE VALA COM LARGURA MENOR QUE 1,5 M, EM LOCAL COM NÍVEL ALTO DE INTERFERÊNCIA. AF_06/2016 | m² | 14.54 | 5.21 | 6.52 | 94.8 | 0%
2.1.7 | 73964/006 | SINAPI | REATERRO DE VALA COM COMPACTAÇÃO MANUAL | m³ | 9.01 | 46.59 | 58.33 | 525.55 | 0.01%
2.2 |  |  | CASTELO D'ÁGUA |  |  |  |  | 929.08 | 0.03%
2.2.1 | 93358 | SINAPI | ESCAVAÇÃO MANUAL DE VALA COM PROFUNDIDADE MENOR OU IGUAL A 1,30 M. AF_02/2021 | m³ | 9.6 | 61.43 | 76.92 | 738.43 | 0.02%
2.2.2 | 94098 | SINAPI | PREPARO DE FUNDO DE VALA COM LARGURA MENOR QUE 1,5 M, EM LOCAL COM NÍVEL ALTO DE INTERFERÊNCIA. AF_06/2016 | m² | 12.96 | 5.21 | 6.52 | 84.49 | 0%
2.2.3 | 73964/006 | SINAPI | REATERRO DE VALA COM COMPACTAÇÃO MANUAL | m³ | 1.82 | 46.59 | 58.33 | 106.16 | 0%
3 |  |  | FUNDAÇÕES |  |  |  |  | 175445.48 | 4.87%
3.1 |  |  | FUNDAÇÃO DO CASTELO D'ÁGUA |  |  |  |  | 45939.48 | 1.27%
3.1.1 | 90883 | SINAPI | ESTACA ESCAVADA MECANICAMENTE, SEM FLUIDO ESTABILIZANTE, COM 40 CM DE DIÂMETRO, ATÉ 9 M DE COMPRIMENTO, CONCRETO LANÇADO POR CAMINHÃO BETONEIRA (EXCLUSIVE MOBILIZAÇÃO E DESMOBILIZAÇÃO). AF_02/2015 | M | 63 | 90.73 | 113.61 | 7157.43 | 0.2%
3.1.2 | 95601 | SINAPI | ARRASAMENTO MECANICO DE ESTACA DE CONCRETO ARMADO, DIAMETROS DE ATÉ 40 CM. AF_05/2021 | UN | 9 | 11.77 | 14.73 | 132.57 | 0%
3.1.3 | 95241 | SINAPI | LASTRO DE CONCRETO MAGRO, APLICADO EM PISOS, LAJES SOBRE SOLO OU RADIERS, ESPESSURA DE 5 CM. AF_07/2016 | m² | 12.96 | 27.26 | 34.13 | 442.32 | 0.01%
3.1.4 | 74007/001 | SINAPI | FORMA TABUA P/ CONCRETO EM FUNDACAO C/ REAPROVEITAMENTO 10 X. | m² | 8.64 | 37.76 | 47.28 | 408.49 | 0.01%
3.1.5 | 92919 | SINAPI | ARMAÇÃO DE ESTRUTURAS DIVERSAS DE CONCRETO ARMADO, EXCETO VIGAS, PILARES, LAJES E FUNDAÇÕES, UTILIZANDO AÇO CA-50 DE 10,0 MM - MONTAGEM. AF_06/2022 | KG | 238.29 | 13.01 | 16.29 | 3881.74 | 0.11%
3.1.6 | 92921 | SINAPI | ARMAÇÃO DE ESTRUTURAS DIVERSAS DE CONCRETO ARMADO, EXCETO VIGAS, PILARES, LAJES E FUNDAÇÕES, UTILIZANDO AÇO CA-50 DE 12,5 MM - MONTAGEM. AF_06/2022 | KG | 199.34 | 10.95 | 13.71 | 2732.95 | 0.08%
3.1.7 | 92924 | SINAPI | ARMAÇÃO DE ESTRUTURAS DIVERSAS DE CONCRETO ARMADO, EXCETO VIGAS, PILARES, LAJES E FUNDAÇÕES, UTILIZANDO AÇO CA-50 DE 25,0 MM - MONTAGEM. AF_06/2022 | KG | 18.49 | 11.92 | 14.92 | 275.87 | 0.01%
3.1.8 | 92915 | SINAPI | ARMAÇÃO DE ESTRUTURAS DIVERSAS DE CONCRETO ARMADO, EXCETO VIGAS, PILARES, LAJES E FUNDAÇÕES, UTILIZANDO AÇO CA-60 DE 5,0 MM - MONTAGEM. AF_06/2022 | KG | 23.54 | 16.02 | 20.06 | 472.21 | 0.01%
3.1.9 | 92720 | SINAPI | CONCRETAGEM DE PILARES, FCK = 25 MPA, COM USO DE BOMBA EM EDIFICAÇÃO COM SEÇÃO MÉDIA DE PILARES MENOR OU IGUAL A 0,25 M² - LANÇAMENTO, ADENSAMENTO E ACABAMENTO. AF_12/2015 | m³ | 10.87 | 548.53 | 686.86 | 7466.16 | 0.21%
3.1.10 | 90883 | SINAPI | ESTACA ESCAVADA MECANICAMENTE, SEM FLUIDO ESTABILIZANTE, COM 40 CM DE DIÂMETRO, ATÉ 9 M DE COMPRIMENTO, CONCRETO LANÇADO POR CAMINHÃO BETONEIRA (EXCLUSIVE MOBILIZAÇÃO E DESMOBILIZAÇÃO). AF_02/2015 | M | 63 | 90.73 | 113.61 | 7157.43 | 0.2%
3.1.11 | 95601 | SINAPI | ARRASAMENTO MECANICO DE ESTACA DE CONCRETO ARMADO, DIAMETROS DE ATÉ 40 CM. AF_05/2021 | UN | 9 | 11.77 | 14.73 | 132.57 | 0%
3.1.12 | 95241 | SINAPI | LASTRO DE CONCRETO MAGRO, APLICADO EM PISOS, LAJES SOBRE SOLO OU RADIERS, ESPESSURA DE 5 CM. AF_07/2016 | m² | 12.96 | 27.26 | 34.13 | 442.32 | 0.01%
3.1.13 | 74007/001 | SINAPI | FORMA TABUA P/ CONCRETO EM FUNDACAO C/ REAPROVEITAMENTO 10 X. | m² | 8.64 | 37.76 | 47.28 | 408.49 | 0.01%
3.1.14 | 92919 | SINAPI | ARMAÇÃO DE ESTRUTURAS DIVERSAS DE CONCRETO ARMADO, EXCETO VIGAS, PILARES, LAJES E FUNDAÇÕES, UTILIZANDO AÇO CA-50 DE 10,0 MM - MONTAGEM. AF_06/2022 | KG | 238.29 | 13.01 | 16.29 | 3881.74 | 0.11%
3.1.15 | 92921 | SINAPI | ARMAÇÃO DE ESTRUTURAS DIVERSAS DE CONCRETO ARMADO, EXCETO VIGAS, PILARES, LAJES E FUNDAÇÕES, UTILIZANDO AÇO CA-50 DE 12,5 MM - MONTAGEM. AF_06/2022 | KG | 199.34 | 10.95 | 13.71 | 2732.95 | 0.08%
3.1.16 | 92924 | SINAPI | ARMAÇÃO DE ESTRUTURAS DIVERSAS DE CONCRETO ARMADO, EXCETO VIGAS, PILARES, LAJES E FUNDAÇÕES, UTILIZANDO AÇO CA-50 DE 25,0 MM - MONTAGEM. AF_06/2022 | KG | 18.49 | 11.92 | 14.92 | 275.87 | 0.01%
3.1.17 | 92915 | SINAPI | ARMAÇÃO DE ESTRUTURAS DIVERSAS DE CONCRETO ARMADO, EXCETO VIGAS, PILARES, LAJES E FUNDAÇÕES, UTILIZANDO AÇO CA-60 DE 5,0 MM - MONTAGEM. AF_06/2022 | KG | 23.54 | 16.02 | 20.06 | 472.21 | 0.01%
3.1.18 | 92720 | SINAPI | CONCRETAGEM DE PILARES, FCK = 25 MPA, COM USO DE BOMBA EM EDIFICAÇÃO COM SEÇÃO MÉDIA DE PILARES MENOR OU IGUAL A 0,25 M² - LANÇAMENTO, ADENSAMENTO E ACABAMENTO. AF_12/2015 | m³ | 10.87 | 548.53 | 686.86 | 7466.16 | 0.21%
3.2 |  |  | ABRIGO DE GÁS - BLOCOS |  |  |  |  | 3481.15 | 0.1%
3.2.1 | 90883 | SINAPI | ESTACA ESCAVADA MECANICAMENTE, SEM FLUIDO ESTABILIZANTE, COM 40 CM DE DIÂMETRO, ATÉ 9 M DE COMPRIMENTO, CONCRETO LANÇADO POR CAMINHÃO BETONEIRA (EXCLUSIVE MOBILIZAÇÃO E DESMOBILIZAÇÃO). AF_02/2015 | M | 21 | 90.73 | 113.61 | 2385.81 | 0.07%
3.2.2 | 95241 | SINAPI | LASTRO DE CONCRETO MAGRO, APLICADO EM PISOS, LAJES SOBRE SOLO OU RADIERS, ESPESSURA DE 5 CM. AF_07/2016 | m² | 1.5 | 27.26 | 34.13 | 51.19 | 0%
3.2.3 | 74007/001 | SINAPI | FORMA TABUA P/ CONCRETO EM FUNDACAO C/ REAPROVEITAMENTO 10 X. | m² | 6 | 37.76 | 47.28 | 283.68 | 0.01%
3.2.4 | 92915 | SINAPI | ARMAÇÃO DE ESTRUTURAS DIVERSAS DE CONCRETO ARMADO, EXCETO VIGAS, PILARES, LAJES E FUNDAÇÕES, UTILIZANDO AÇO CA-60 DE 5,0 MM - MONTAGEM. AF_06/2022 | KG | 12.23 | 16.02 | 20.06 | 245.33 | 0.01%
3.2.5 | 92720 | SINAPI | CONCRETAGEM DE PILARES, FCK = 25 MPA, COM USO DE BOMBA EM EDIFICAÇÃO COM SEÇÃO MÉDIA DE PILARES MENOR OU IGUAL A 0,25 M² - LANÇAMENTO, ADENSAMENTO E ACABAMENTO. AF_12/2015 | m³ | 0.75 | 548.53 | 686.86 | 515.14 | 0.01%
3.3 |  |  | MURETA E ABRIGO DE GÁS - VIGAS BALDRAMES |  |  |  |  | 6088.85 | 0.17%
3.3.1 | 95241 | SINAPI | LASTRO DE CONCRETO MAGRO, APLICADO EM PISOS, LAJES SOBRE SOLO OU RADIERS, ESPESSURA DE 5 CM. AF_07/2016 | m² | 11.45 | 27.26 | 34.13 | 390.78 | 0.01%
3.3.2 | 74007/001 | SINAPI | FORMA TABUA P/ CONCRETO EM FUNDACAO C/ REAPROVEITAMENTO 10 X. | m² | 36.64 | 37.76 | 47.28 | 1732.33 | 0.05%
3.3.3 | 92917 | SINAPI | ARMAÇÃO DE ESTRUTURAS DIVERSAS DE CONCRETO ARMADO, EXCETO VIGAS, PILARES, LAJES E FUNDAÇÕES, UTILIZANDO AÇO CA-50 DE 8,0 MM - MONTAGEM. AF_06/2022 | KG | 78.87 | 14.52 | 18.18 | 1433.85 | 0.04%
3.3.4 | 92915 | SINAPI | ARMAÇÃO DE ESTRUTURAS DIVERSAS DE CONCRETO ARMADO, EXCETO VIGAS, PILARES, LAJES E FUNDAÇÕES, UTILIZANDO AÇO CA-60 DE 5,0 MM - MONTAGEM. AF_06/2022 | KG | 8.43 | 16.02 | 20.06 | 169.1 | 0%
3.3.5 | 92720 | SINAPI | CONCRETAGEM DE PILARES, FCK = 25 MPA, COM USO DE BOMBA EM EDIFICAÇÃO COM SEÇÃO MÉDIA DE PILARES MENOR OU IGUAL A 0,25 M² - LANÇAMENTO, ADENSAMENTO E ACABAMENTO. AF_12/2015 | m³ | 3.44 | 548.53 | 686.86 | 2362.79 | 0.07%
3.4 |  |  | MURO DE ARRIMO |  |  |  |  | 119936 | 3.33%
3.4.1 | 73844/001 | SINAPI | MURO DE ARRIMO DE ALVENARIA DE PEDRA ARGAMASSADA | m³ | 160 | 598.63 | 749.6 | 119936 | 3.33%
4 |  |  | SUPERESTRUTURA |  |  |  |  | 35805.89 | 0.99%
4.1 |  |  | CONCRETO ARMADO PARA VERGAS |  |  |  |  | 30107.4 | 0.84%
4.1.1 | 93183 | SINAPI | VERGA PRÉ-MOLDADA PARA JANELAS COM MAIS DE 1,5 M DE VÃO. AF_03/2016 | M | 216.6 | 55.51 | 69.5 | 15053.7 | 0.42%
4.1.2 | 93183 | SINAPI | VERGA PRÉ-MOLDADA PARA JANELAS COM MAIS DE 1,5 M DE VÃO. AF_03/2016 | M | 216.6 | 55.51 | 69.5 | 15053.7 | 0.42%
4.2 |  |  | CONCRETO ARMADO - MURETA - PILARES |  |  |  |  | 1974.39 | 0.05%
4.2.1 | 92431 | SINAPI | MONTAGEM E DESMONTAGEM DE FÔRMA DE PILARES RETANGULARES E ESTRUTURAS SIMILARES, PÉ-DIREITO SIMPLES, EM CHAPA DE MADEIRA COMPENSADA PLASTIFICADA, 10 UTILIZAÇÕES. AF_09/2020 | m² | 14.54 | 40.26 | 50.41 | 732.96 | 0.02%
4.2.2 | 92917 | SINAPI | ARMAÇÃO DE ESTRUTURAS DIVERSAS DE CONCRETO ARMADO, EXCETO VIGAS, PILARES, LAJES E FUNDAÇÕES, UTILIZANDO AÇO CA-50 DE 8,0 MM - MONTAGEM. AF_06/2022 | KG | 36.2 | 14.52 | 18.18 | 658.11 | 0.02%
4.2.3 | 92915 | SINAPI | ARMAÇÃO DE ESTRUTURAS DIVERSAS DE CONCRETO ARMADO, EXCETO VIGAS, PILARES, LAJES E FUNDAÇÕES, UTILIZANDO AÇO CA-60 DE 5,0 MM - MONTAGEM. AF_06/2022 | KG | 7.85 | 16.02 | 20.06 | 157.47 | 0%
4.2.4 | 92720 | SINAPI | CONCRETAGEM DE PILARES, FCK = 25 MPA, COM USO DE BOMBA EM EDIFICAÇÃO COM SEÇÃO MÉDIA DE PILARES MENOR OU IGUAL A 0,25 M² - LANÇAMENTO, ADENSAMENTO E ACABAMENTO. AF_12/2015 | m³ | 0.62 | 548.53 | 686.86 | 425.85 | 0.01%
4.3 |  |  | CONCRETO ARMADO - CASA DE GÁS - PILARES, VIGAS E LAJE |  |  |  |  | 3724.1 | 0.1%
4.3.1 | 92431 | SINAPI | MONTAGEM E DESMONTAGEM DE FÔRMA DE PILARES RETANGULARES E ESTRUTURAS SIMILARES, PÉ-DIREITO SIMPLES, EM CHAPA DE MADEIRA COMPENSADA PLASTIFICADA, 10 UTILIZAÇÕES. AF_09/2020 | m² | 21.17 | 40.26 | 50.41 | 1067.17 | 0.03%
4.3.2 | 92916 | SINAPI | ARMAÇÃO DE ESTRUTURAS DIVERSAS DE CONCRETO ARMADO, EXCETO VIGAS, PILARES, LAJES E FUNDAÇÕES, UTILIZANDO AÇO CA-50 DE 6,3 MM - MONTAGEM. AF_06/2022 | KG | 18.52 | 15.34 | 19.2 | 355.58 | 0.01%
4.3.3 | 92917 | SINAPI | ARMAÇÃO DE ESTRUTURAS DIVERSAS DE CONCRETO ARMADO, EXCETO VIGAS, PILARES, LAJES E FUNDAÇÕES, UTILIZANDO AÇO CA-50 DE 8,0 MM - MONTAGEM. AF_06/2022 | KG | 19.5 | 14.52 | 18.18 | 354.51 | 0.01%
4.3.4 | 92919 | SINAPI | ARMAÇÃO DE ESTRUTURAS DIVERSAS DE CONCRETO ARMADO, EXCETO VIGAS, PILARES, LAJES E FUNDAÇÕES, UTILIZANDO AÇO CA-50 DE 10,0 MM - MONTAGEM. AF_06/2022 | KG | 29.17 | 13.01 | 16.29 | 475.17 | 0.01%
4.3.5 | 92915 | SINAPI | ARMAÇÃO DE ESTRUTURAS DIVERSAS DE CONCRETO ARMADO, EXCETO VIGAS, PILARES, LAJES E FUNDAÇÕES, UTILIZANDO AÇO CA-60 DE 5,0 MM - MONTAGEM. AF_06/2022 | KG | 25.77 | 16.02 | 20.06 | 516.94 | 0.01%
4.3.6 | 92720 | SINAPI | CONCRETAGEM DE PILARES, FCK = 25 MPA, COM USO DE BOMBA EM EDIFICAÇÃO COM SEÇÃO MÉDIA DE PILARES MENOR OU IGUAL A 0,25 M² - LANÇAMENTO, ADENSAMENTO E ACABAMENTO. AF_12/2015 | m³ | 1.39 | 548.53 | 686.86 | 954.73 | 0.03%
5 |  |  | SISTEMA DE VEDAÇÃO VERTICAL |  |  |  |  | 147905.3 | 4.1%
5.1 |  |  | ELEMENTOS VAZADOS |  |  |  |  | 1207.73 | 0.03%
5.1.1 | 73937/001 | SINAPI | COBOGO DE CONCRETO (ELEMENTO VAZADO), 7X50X50CM, ASSENTADO COM ARGAMASSA TRACO 1:4 (CIMENTO E AREIA) | m² | 6.1 | 158.12 | 197.99 | 1207.73 | 0.03%
5.2 |  |  | ALVENARIA DE VEDAÇÃO |  |  |  |  | 143450.38 | 3.98%
5.2.1 | 87489 | SINAPI | ALVENARIA DE VEDAÇÃO DE BLOCOS CERÂMICOS FURADOS NA VERTICAL DE 9X19X39CM (ESPESSURA 9CM) DE PAREDES COM ÁREA LÍQUIDA MAIOR OU IGUAL A 6M² COM VÃOS E ARGAMASSA DE ASSENTAMENTO COM PREPARO EM BETONEIRA. AF_06/2014 | m² | 1015.65 | 46.7 | 58.47 | 59385.05 | 1.65%
5.2.2 | 87519 | SINAPI | ALVENARIA DE VEDAÇÃO DE BLOCOS CERÂMICOS FURADOS NA HORIZONTAL DE 9X19X19CM (ESPESSURA 9CM) DE PAREDES COM ÁREA LÍQUIDA MAIOR OU IGUAL A 6M² COM VÃOS E ARGAMASSA DE ASSENTAMENTO COM PREPARO EM BETONEIRA. AF_06/2014 | m² | 16.86 | 66.44 | 83.19 | 1402.58 | 0.04%
5.2.3 | 103324 | SINAPI | ALVENARIA DE VEDAÇÃO DE BLOCOS CERÂMICOS FURADOS NA VERTICAL DE 14X19X39 CM (ESPESSURA 14 CM) E ARGAMASSA DE ASSENTAMENTO COM PREPARO EM BETONEIRA. AF_12/2021 | m² | 710.21 | 62.09 | 77.74 | 55211.72 | 1.53%
5.2.4 | 72132 | SINAPI | ALVENARIA EM TIJOLO CERAMICO MACICO 5X10X20CM 1/2 VEZ (ESPESSURA 10CM), ASSENTADO COM ARGAMASSA TRACO 1:2:8 (CIMENTO, CAL E AREIA) | m² | 13.02 | 84.05 | 105.24 | 1370.22 | 0.04%
5.2.5 | 93202 | SINAPI | FIXAÇÃO (ENCUNHAMENTO) DE ALVENARIA DE VEDAÇÃO COM TIJOLO MACIÇO. AF_03/2016 | M | 536.28 | 21.09 | 26.4 | 14157.79 | 0.39%
5.2.6 | 102253 | SINAPI | DIVISORIA SANITÁRIA, TIPO CABINE, EM GRANITO CINZA POLIDO, ESP = 3CM, ASSENTADO COM ARGAMASSA COLANTE AC III-E, EXCLUSIVE FERRAGENS. AF_01/2021 | m² | 15.72 | 573.36 | 717.96 | 11286.33 | 0.31%
5.2.7 | 96371 | SINAPI | PAREDE COM PLACAS DE GESSO ACARTONADO (DRYWALL), PARA USO INTERNO, COM UMA FACE SIMPLES E ESTRUTURA METÁLICA COM GUIAS SIMPLES, COM VÃOS. AF_06/2017_PS. PARA FECHAMENTO DE SHAFTS | m² | 7.2 | 70.62 | 88.43 | 636.69 | 0.02%
5.3 |  |  | ALVENARIA DA MURETA |  |  |  |  | 3247.19 | 0.09%
5.3.1 | 103324 | SINAPI | ALVENARIA DE VEDAÇÃO DE BLOCOS CERÂMICOS FURADOS NA VERTICAL DE 14X19X39 CM (ESPESSURA 14 CM) E ARGAMASSA DE ASSENTAMENTO COM PREPARO EM BETONEIRA. AF_12/2021 | m² | 41.77 | 62.09 | 77.74 | 3247.19 | 0.09%
6 |  |  | ESQUADRIAS |  |  |  |  | 609004.34 | 16.9%
6.1 |  |  | PORTAS DE MADEIRA |  |  |  |  | 51022.45 | 1.42%
6.1.1 | 90842 | SINAPI | KIT DE PORTA DE MADEIRA PARA PINTURA - (PM1 - CONFORME PROJETO DE ESQUADRIAS), SEMI-OCA (LEVE OU MÉDIA), PADRÃO MÉDIO, 70X210CM, ESPESSURA DE 3,5CM, ITENS INCLUSOS: DOBRADIÇAS, MONTAGEM E INSTALAÇÃO DO BATENTE, FECHADURA COM EXECUÇÃO DO FURO - FORNECIMENTO E INSTALAÇÃO. AF_12/2019 | UN | 10 | 943.85 | 1181.88 | 11818.8 | 0.33%
6.1.2 | 90843 | SINAPI | KIT DE PORTA DE MADEIRA PARA PINTURA - (PM2 - CONFORME PROJETO DE ESQUADRIAS), COM VENEZIANA - , SEMI-OCA (LEVE OU MÉDIA), PADRÃO MÉDIO, 80X210CM, ESPESSURA DE 3,5CM, ITENS INCLUSOS: DOBRADIÇAS, MONTAGEM E INSTALAÇÃO DO BATENTE, FECHADURA COM EXECUÇÃO DO FURO - FORNECIMENTO E INSTALAÇÃO. AF_12/2019 | UN | 5 | 986.34 | 1235.09 | 6175.45 | 0.17%
6.1.3 | 90843 | SINAPI | KIT DE PORTA DE MADEIRA PARA PINTURA - (PM3 - CONFORME PROJETO DE ESQUADRIAS), SEMI-OCA (LEVE OU MÉDIA), PADRÃO MÉDIO, 80X210CM, ESPESSURA DE 3,5CM, ITENS INCLUSOS: DOBRADIÇAS, MONTAGEM E INSTALAÇÃO DO BATENTE, FECHADURA COM EXECUÇÃO DO FURO - FORNECIMENTO E INSTALAÇÃO. AF_12/2019 | UN | 6 | 986.34 | 1235.09 | 7410.54 | 0.21%
6.1.4 | 90843 | SINAPI | KIT DE PORTA DE MADEIRA PARA PINTURA - (PM4 - CONFORME PROJETO DE ESQUADRIAS), SEMI-OCA (LEVE OU MÉDIA), PADRÃO MÉDIO, 80X210CM, ESPESSURA DE 3,5CM, ITENS INCLUSOS: DOBRADIÇAS, MONTAGEM E INSTALAÇÃO DO BATENTE, FECHADURA COM EXECUÇÃO DO FURO - FORNECIMENTO E INSTALAÇÃO. AF_12/2019 | UN | 4 | 986.34 | 1235.09 | 4940.36 | 0.14%
6.1.5 | 90843 | SINAPI | KIT DE PORTA DE MADEIRA PARA PINTURA - (PM5 - - CONFORME PROJETO DE ESQUADRIAS), SEMI-OCA (LEVE OU MÉDIA), PADRÃO MÉDIO, 80X210CM, ESPESSURA DE 3,5CM, ITENS INCLUSOS: DOBRADIÇAS, MONTAGEM E INSTALAÇÃO DO BATENTE, FECHADURA COM EXECUÇÃO DO FURO - FORNECIMENTO E INSTALAÇÃO. AF_12/2019 | UN | 10 | 986.34 | 1235.09 | 12350.9 | 0.34%
6.1.6 | 90788 | SINAPI | KIT DE PORTA-PRONTA DE MADEIRA EM ACABAMENTO MELAMÍNICO BRANCO - (PM6 - - CONFORME PROJETO DE ESQUADRIAS), FOLHA LEVE OU MÉDIA, 60X210CM, EXCLUSIVE FECHADURA, FIXAÇÃO COM PREENCHIMENTO PARCIAL DE ESPUMA EXPANSIVA - FORNECIMENTO E INSTALAÇÃO. AF_12/2019 | UN | 8 | 831.18 | 1040.8 | 8326.4 | 0.23%
6.2 |  |  | FERRAGENS E ACESSÓRIOS |  |  |  |  | 9916.56 | 0.28%
6.2.1 | 74046/002 | SINAPI | TARJETA TIPO LIVRE/OCUPADO PARA PORTA DE BANHEIRO | UN | 8 | 54.08 | 67.71 | 541.68 | 0.02%
6.2.2 | COMP. 112 | Próprio | CHAPA METÁLICA (ALUMÍNIO) CORRUGADO, 80x40cm, e = 0,7mm PARA PORTAS DE BANHEIROS ACESSÍVEIS - FORNECIMENTO E INSTALAÇÃO. | m² | 19.2 | 134.77 | 168.75 | 3240 | 0.09%
6.2.3 | 100866 | SINAPI | BARRA DE APOIO RETA, EM ACO INOX POLIDO, COMPRIMENTO 60CM, FIXADA NAS PORTAS PM3 E PM5, CONFORME PROJETO DE ESQUADRIAS - FORNECIMENTO E INSTALAÇÃO. AF_01/2020 | UN | 16 | 306.21 | 383.43 | 6134.88 | 0.17%
6.3 |  |  | PORTAS EM ALUMINIO |  |  |  |  | 101603.95 | 2.82%
6.3.1 | COMPOSIÇÃO 047 | Próprio | Porta de giro simples de alumínio e vidro, 01 folha. Folha de chapa de alumínio com veneziana e vidro mini boreal, inclusive ferragens e vidro. - PA1 - 100x210 - CONFORME PROJETO DE ESQUADRIAS. | m² | 2.1 | 986.76 | 1235.62 | 2594.8 | 0.07%
6.3.2 | COMPOSIÇÃO 047 | Próprio | Porta de giro simples de alumínio e vidro, 01 folha. Folha de chapa de alumínio com veneziana e vidro mini boreal, inclusive ferragens e vidro. - PA2 - 80x210 - CONFORME PROJETO DE ESQUADRIAS. | m² | 1.68 | 986.76 | 1235.62 | 2075.84 | 0.06%
6.3.3 | COMPOSIÇÃO 047 | Próprio | Porta de giro simples de alumínio e vidro, 01 folha. Folha de chapa de alumínio com veneziana e vidro mini boreal, inclusive ferragens e vidro. - PA3 - 160x210 - CONFORME PROJETO DE ESQUADRIAS. | m² | 6.72 | 986.76 | 1235.62 | 8303.36 | 0.23%
6.3.4 | 68050 | SINAPI | PORTA DE CORRER EM ALUMINIO, COM DUAS FOLHAS PARA VIDRO, INCLUSO VIDRO LISO INCOLOR, FECHADURA E PUXADOR, SEM GUARNICAO/ALIZAR/VISTA. - PA4 - 450x270 - CONFORME PROJETO DE ESQUADRIAS. | m² | 143.1 | 401.4 | 502.63 | 71926.35 | 2%
6.3.5 | 68050 | SINAPI | PORTA DE CORRER EM ALUMINIO, COM DUAS FOLHAS PARA VIDRO, INCLUSO VIDRO LISO INCOLOR, FECHADURA E PUXADOR, SEM GUARNICAO/ALIZAR/VISTA. - PA5 - 240x210 - CONFORME PROJETO DE ESQUADRIAS. | m² | 5.04 | 401.4 | 502.63 | 2533.25 | 0.07%
6.3.6 | 91341 | SINAPI | PORTA EM ALUMÍNIO DE ABRIR TIPO VENEZIANA COM GUARNIÇÃO, FIXAÇÃO COM PARAFUSOS - FORNECIMENTO E INSTALAÇÃO. AF_12/2019. - PA6 - 120x185 - CONFORME PROJETO DE ESQUADRIAS. | m² | 4.44 | 889.82 | 1114.23 | 4947.18 | 0.14%
6.3.7 | 91341 | SINAPI | PORTA EM ALUMÍNIO DE ABRIR TIPO VENEZIANA COM GUARNIÇÃO, FIXAÇÃO COM PARAFUSOS - FORNECIMENTO E INSTALAÇÃO. AF_12/2019. - PA7 - 160+90x210 - VENEZIANA - CONFORME PROJETO DE ESQUADRIAS. | m² | 5.25 | 889.82 | 1114.23 | 5849.7 | 0.16%
6.3.8 | COMPOSIÇÃO 047 | Próprio | Porta de giro simples de alumínio e vidro, 01 folha. Folha de chapa de alumínio com veneziana e vidro mini boreal, inclusive ferragens e vidro. | m² | 1.68 | 986.76 | 1235.62 | 2075.84 | 0.06%
6.3.9 | PMA 01 | Próprio | Porta de alumínio, cor N/P/B, tipo veneziana (até 50%), de giro ou de correr, completa, caixilhos, dobradiças ou roldanas, fechadura inclusive, vidro exclusive. | m² | 1.68 | 616.84 | 772.4 | 1297.63 | 0.04%
6.4 |  |  | PORTAS DE VIDRO - PV |  |  |  |  | 7693.72 | 0.21%
6.4.1 | 102183 | SINAPI | PORTA PIVOTANTE DE VIDRO TEMPERADO, 2 FOLHAS, ESPESSURA DE 10MM, INCLUSIVE ACESSÓRIOS. AF_01/2021. - PV1 - 175x230 - CONFORME PROJETO DE ESQUADRIAS. | UN | 1 | 2225.97 | 2787.35 | 2787.35 | 0.08%
6.4.2 | 102183 | SINAPI | PORTA PIVOTANTE DE VIDRO TEMPERADO, 2 FOLHAS, ESPESSURA DE 10MM, INCLUSIVE ACESSÓRIOS. AF_01/2021. - PV2 - 175x230 - COM BANDEIRA, NÃO INCLUSA - CONFORME PROJETO DE ESQUADRIAS. | UN | 1 | 2225.97 | 2787.35 | 2787.35 | 0.08%
6.4.3 | 72120 | SINAPI | BANDEIRA FIXA PARA PV2 DE VIDRO TEMPERADO INCOLOR, ESPESSURA 10MM, FORNECIMENTO E INSTALACAO, INCLUSIVE MASSA PARA VEDACAO. - 175x35 - CONFORME PROJETO DE ESQUADRIAS. | m² | 3.53 | 479.39 | 600.29 | 2119.02 | 0.06%
6.5 |  |  | JANELAS DE ALUMINIO - JA |  |  |  |  | 249890.4 | 6.93%
6.5.1 | 94570 | SINAPI | JANELA DE ALUMÍNIO DE CORRER COM 2 FOLHAS PARA VIDROS, COM VIDROS, BATENTE, ACABAMENTO COM ACETATO OU BRILHANTE E FERRAGENS. EXCLUSIVE ALIZAR E CONTRAMARCO. FORNECIMENTO E INSTALAÇÃO. AF_12/2019. - JA01 - 70x125 - GUILHOTINA - 02 UNIDADAS - CONFORME PROJETO DE ESQUADRIAS. | m² | 1.75 | 784.84 | 982.77 | 1719.84 | 0.05%
6.5.2 | 94570 | SINAPI | JANELA DE ALUMÍNIO DE CORRER COM 2 FOLHAS PARA VIDROS, COM VIDROS, BATENTE, ACABAMENTO COM ACETATO OU BRILHANTE E FERRAGENS. EXCLUSIVE ALIZAR E CONTRAMARCO. FORNECIMENTO E INSTALAÇÃO. AF_12/2019. - JA02 - 110x145 - GUILHOTINA - 01 UNIDADE - CONFORME PROJETO DE ESQUADRIAS. | m² | 1.6 | 784.84 | 982.77 | 1572.43 | 0.04%
6.5.3 | 85010 | SINAPI | CAIXILHO FIXO, DE ALUMINIO, PARA VIDRO. - JA03 - 140x115 - FIXA - 01 - UNIDADE - CONFORME PROJETO DE ESQUADRIAS. | m² | 3.22 | 1684.82 | 2109.73 | 6793.33 | 0.19%
6.5.4 | 94570 | SINAPI | JANELA DE ALUMÍNIO DE CORRER COM 2 FOLHAS PARA VIDROS, COM VIDROS, BATENTE, ACABAMENTO COM ACETATO OU BRILHANTE E FERRAGENS. EXCLUSIVE ALIZAR E CONTRAMARCO. FORNECIMENTO E INSTALAÇÃO. AF_12/2019. - J04 - 140x145 - GUILHOTINA - 01 UNIDADE - CONFORME PROJETO DE ESQUADRIAS. | m² | 2.03 | 784.84 | 982.77 | 1995.02 | 0.06%
6.5.5 | 85010 | SINAPI | CAIXILHO FIXO, DE ALUMINIO, PARA VIDRO. - JA05 - 200x108-128 - FIXO - 01 UNIDADE - CONFORME PROJETO DE ESQUADRIAS. | m² | 2.36 | 1684.82 | 2109.73 | 4978.96 | 0.14%
6.5.6 | 94569 | SINAPI | JANELA DE ALUMÍNIO TIPO MAXIM-AR, COM VIDROS, BATENTE E FERRAGENS. EXCLUSIVE ALIZAR, ACABAMENTO E CONTRAMARCO. FORNECIMENTO E INSTALAÇÃO. AF_12/2019. - JA06 - 210x50 - MAXIM-AR - 02 UNIDADES - CONFORME PROJETO DE ESQUADRIAS. | m² | 2.1 | 1469.98 | 1840.7 | 3865.47 | 0.11%
6.5.7 | 94569 | SINAPI | JANELA DE ALUMÍNIO TIPO MAXIM-AR, COM VIDROS, BATENTE E FERRAGENS. EXCLUSIVE ALIZAR, ACABAMENTO E CONTRAMARCO. FORNECIMENTO E INSTALAÇÃO. AF_12/2019 - JA07 - 210x75 - MAXIM-AR - 08 UNIDADES - CONFORME PROJETO DE ESQUADRIAS. | m² | 12.6 | 1469.98 | 1840.7 | 23192.82 | 0.64%
6.5.8 | 94569 | SINAPI | JANELA DE ALUMÍNIO TIPO MAXIM-AR, COM VIDROS, BATENTE E FERRAGENS. EXCLUSIVE ALIZAR, ACABAMENTO E CONTRAMARCO. FORNECIMENTO E INSTALAÇÃO. AF_12/2019. - J08 - 210x100 - MAXIM-AR - 03 UNIDADES - CONFORME PROJETO DE ESQUADRIAS. | m² | 6.3 | 1469.98 | 1840.7 | 11596.41 | 0.32%
6.5.9 | 94569 | SINAPI | JANELA DE ALUMÍNIO TIPO MAXIM-AR, COM VIDROS, BATENTE E FERRAGENS. EXCLUSIVE ALIZAR, ACABAMENTO E CONTRAMARCO. FORNECIMENTO E INSTALAÇÃO. AF_12/2019. - J09 - 210x150 - MAXIM-AR - 06 UNIDADES - CONFORME PROJETO DE ESQUADRIAS. | m² | 18.9 | 1469.98 | 1840.7 | 34789.23 | 0.97%
6.5.10 | 94569 | SINAPI | JANELA DE ALUMÍNIO TIPO MAXIM-AR, COM VIDROS, BATENTE E FERRAGENS. EXCLUSIVE ALIZAR, ACABAMENTO E CONTRAMARCO. FORNECIMENTO E INSTALAÇÃO. AF_12/2019. - J10 - 140x150 - MAXIM-AR - 01 UNIDADE - CONFORME PROJETO DE ESQUADRIAS. | m² | 2.1 | 1469.98 | 1840.7 | 3865.47 | 0.11%
6.5.11 | 94569 | SINAPI | JANELA DE ALUMÍNIO TIPO MAXIM-AR, COM VIDROS, BATENTE E FERRAGENS. EXCLUSIVE ALIZAR, ACABAMENTO E CONTRAMARCO. FORNECIMENTO E INSTALAÇÃO. AF_12/2019. - J11 - 140x75 - MAXIM-AR - 06 UNIDADES - CONFORME PROJETO DE ESQUADRIAS. | m² | 6.3 | 1469.98 | 1840.7 | 11596.41 | 0.32%
6.5.12 | 94569 | SINAPI | JANELA DE ALUMÍNIO TIPO MAXIM-AR, COM VIDROS, BATENTE E FERRAGENS. EXCLUSIVE ALIZAR, ACABAMENTO E CONTRAMARCO. FORNECIMENTO E INSTALAÇÃO. AF_12/2019. - J12 - 420x50 - MAXIM-AR - 04 UNIDADES - CONFORME PROJETO DE ESQUADRIAS. | m² | 8.4 | 1469.98 | 1840.7 | 15461.88 | 0.43%
6.5.13 | 94569 | SINAPI | JANELA DE ALUMÍNIO TIPO MAXIM-AR, COM VIDROS, BATENTE E FERRAGENS. EXCLUSIVE ALIZAR, ACABAMENTO E CONTRAMARCO. FORNECIMENTO E INSTALAÇÃO. AF_12/2019. - J13 - 420x150 - MAXIM-AR - 02 UNIDADES - CONFORME PROJETO DE ESQUADRIAS. | m² | 12.6 | 1469.98 | 1840.7 | 23192.82 | 0.64%
6.5.14 | 94569 | SINAPI | JANELA DE ALUMÍNIO TIPO MAXIM-AR, COM VIDROS, BATENTE E FERRAGENS. EXCLUSIVE ALIZAR, ACABAMENTO E CONTRAMARCO. FORNECIMENTO E INSTALAÇÃO. AF_12/2019. - JA14 - 560x100 - MAXIM-AR - 06 UNIDADES - CONFORME PROJETO DE ESQUADRIAS. | m² | 33.6 | 1469.98 | 1840.7 | 61847.52 | 1.72%
6.5.15 | 94569 | SINAPI | JANELA DE ALUMÍNIO TIPO MAXIM-AR, COM VIDROS, BATENTE E FERRAGENS. EXCLUSIVE ALIZAR, ACABAMENTO E CONTRAMARCO. FORNECIMENTO E INSTALAÇÃO. AF_12/2019. - JA15 - 560x150 - MAXIM-AR - 02 UNIDADES - CONFORME PROJETO DE ESQUADRIAS. | m² | 16.8 | 1469.98 | 1840.7 | 30923.76 | 0.86%
6.5.16 | 85010 | SINAPI | CAIXILHO FIXO, DE ALUMINIO, PARA VIDRO. - J16 - 160x85 - FIXO - 04 UNIDADES - CONFORME PROJETO DE ESQUADRIAS. | m² | 5.44 | 1684.82 | 2109.73 | 11476.93 | 0.32%
6.5.17 | PMA 02 | Próprio | Tela de nylon tipo mosquiteiro com moldura de madeira, para esquadrias. | m² | 19.38 | 42.12 | 52.74 | 1022.1 | 0.03%
6.6 |  |  | VIDROS |  |  |  |  | 27158.47 | 0.75%
6.6.1 | 72118 | SINAPI | VIDRO TEMPERADO INCOLOR, ESPESSURA 6MM, FORNECIMENTO E INSTALACAO, INCLUSIVE MASSA PARA VEDACAO - VIDROS DAS JANELAS. | m² | 16.2 | 297.47 | 372.49 | 6034.33 | 0.17%
6.6.2 | 72118 | SINAPI | VIDRO TEMPERADO INCOLOR, ESPESSURA 6MM, FORNECIMENTO E INSTALACAO, INCLUSIVE MASSA PARA VEDACAO - VIDROS PARA A PORTA PM5. | m² | 2.18 | 297.47 | 372.49 | 812.02 | 0.02%
6.6.3 | 72120 | SINAPI | VIDRO TEMPERADO INCOLOR, ESPESSURA 10MM, FORNECIMENTO E INSTALACAO, INCLUSIVE MASSA PARA VEDACAO - ALTURA = 180cm | m² | 7.2 | 479.39 | 600.29 | 4322.08 | 0.12%
6.6.4 | 72120 | SINAPI | VIDRO TEMPERADO INCOLOR, ESPESSURA 10MM, FORNECIMENTO E INSTALACAO, INCLUSIVE MASSA PARA VEDACAO - JATEADO - COM PORTA DE CORRER. | m² | 3.57 | 479.39 | 600.29 | 2143.03 | 0.06%
6.6.5 | 85005 | SINAPI | ESPELHO CRISTAL, ESPESSURA 4MM, COM PARAFUSOS DE FIXACAO, SEM MOLDURA | m² | 16.9 | 654.33 | 819.35 | 13847.01 | 0.38%
6.7 |  |  | ESQUADRIA - GRADIL METÁLICO |  |  |  |  | 161718.79 | 4.49%
6.7.1 | 7640 | ORSE | Gradil com portão de correr e/ou abrir, em cantoneira "L" de 2 x 5/16" dobrada (montante), três barras chatas 1 x 5/16" (horizontal) e barras quadradas 3/4" (vertical) | m² | 13.5 | 513.53 | 643.04 | 8681.04 | 0.24%
6.7.2 | PMA 03 | Próprio | Gradil com montantes em tubo galvanizado 1 1/2", requadros em barra chata 3/4" x 3/16" e tela de arame galvanizado fio 12, malha 2", revestida em pvc. | m² | 69.79 | 946.76 | 1185.53 | 82738.13 | 2.3%
6.7.3 | PMA 04 | Próprio | Gradil de portão de correr e/ou de giro, de cantoneira "L" de 2 x 5/15" dobrada (montante), três barras chatas 1 x 5/16" (horizontal) e barras quadradas 3/4" (vertical). | m² | 20.52 | 616.99 | 772.59 | 15853.54 | 0.44%
6.7.4 | PMA 05 | Próprio | Gradil com quadro em tubo de ferro galvanizado 1 1/4" e tela galvanizada malha 2" | m² | 164.44 | 264.42 | 331.1 | 54446.08 | 1.51%
7 |  |  | SISTEMAS DE COBERTURA |  |  |  |  | 631194.18 | 17.51%
7.1 | COMP. 109 | Próprio | STRUTURA METALICA EM TESOURAS OU TRELICAS, VAO LIVRE DE 20M, FORNECIMENTO E MONTAGEM, NAO SENDO CONSIDERADOS OS FECHAMENTOS METALICOS, AS COLUNAS, OS SERVICOS GERAIS EM ALVENARIA E CONCRETO, AS TELHAS DE COBERTURA E A PINTURA DE ACABAMENTO | M² | 1451.75 | 166.95 | 209.05 | 303488.33 | 8.42%
7.2 | COMP. 108 | Próprio | TELHA METALICA SANDUICHE TRAPEZOIDAL 2 FACES TR40 | m² | 1402.03 | 162.26 | 203.18 | 284864.45 | 7.9%
7.3 | COMP. 45 | Próprio | CUMEEIRA EM AÇO ZINCADO TRAPEZOIDAL , FORNECIMENTO E INSTALAÇÃO. | m | 83.13 | 71.69 | 89.77 | 7462.58 | 0.21%
7.4 | 94228 | SINAPI | CALHA EM CHAPA DE AÇO GALVANIZADO NÚMERO 22, DESENVOLVIMENTO DE 63 CM, INCLUSO TRANSPORTE VERTICAL. CONFORME PROJETO ARQUITETÔNICO. | M | 115.14 | 83.67 | 104.77 | 12063.21 | 0.33%
7.5 | 94231 | SINAPI | RUFO EM CHAPA DE AÇO GALVANIZADO NÚMERO 24, DESENVOLVIMENTO 73 CM, INCLUSO TRANSPORTE VERTICAL. CONFORME PROJETO ARQUITETÔNICO. | M | 139.8 | 52 | 65.11 | 9102.37 | 0.25%
7.6 | 94231 | SINAPI | RUFO EM CHAPA DE AÇO GALVANIZADO NÚMERO 24, DESENVOLVIMENTO 39 CM, INCLUSO TRANSPORTE VERTICAL. CONFORME PROJETO ARQUITETÔNICO. | M | 66.15 | 52 | 65.11 | 4307.02 | 0.12%
7.7 | 94231 | SINAPI | RUFO EM CHAPA DE AÇO GALVANIZADO NÚMERO 24, DESENVOLVIMENTO 32 CM, INCLUSO TRANSPORTE VERTICAL. CONFORME PROJETO ARQUITETÔNICO. | M | 108.8 | 52 | 65.11 | 7083.96 | 0.2%
7.8 | COMP. 32 | Próprio | EXECUÇÃO DE PINGADEIRAS | M | 266 | 8.48 | 10.61 | 2822.26 | 0.08%
8 |  |  | IMPERMEABILIZAÇÃO |  |  |  |  | 23500.98 | 0.65%
8.1 | 74106/001 | SINAPI | IMPERMEABILIZACAO DE ESTRUTURAS ENTERRADAS, COM TINTA ASFALTICA, DUAS DEMAOS (VIGAS BALDRAME). | m² | 797.7 | 12.68 | 15.87 | 12659.49 | 0.35%
8.2 | 5968 | SINAPI | IMPERMEABILIZACAO DE SUPERFICIE COM ARGAMASSA DE CIMENTO E AREIA (MEDIA), TRACO 1:3, COM ADITIVO IMPERMEABILIZANTE, E=2CM. | m² | 211.5 | 40.94 | 51.26 | 10841.49 | 0.3%
9 |  |  | REVESTIMENTOS INTERNOS E EXTERNOS |  |  |  |  | 423379.87 | 11.75%
9.1 | 87878 | SINAPI | CHAPISCO APLICADO EM ALVENARIAS E ESTRUTURAS DE CONCRETO INTERNAS, COM COLHER DE PEDREIRO. ARGAMASSA TRAÇO 1:3 COM PREPARO MANUAL. AF_06/2014 | m² | 4176.74 | 3.83 | 4.79 | 20006.58 | 0.56%
9.2 | 87535 | SINAPI | EMBOÇO, PARA RECEBIMENTO DE CERÂMICA, EM ARGAMASSA TRAÇO 1:2:8, PREPARO MECÂNICO COM BETONEIRA 400L, APLICADO MANUALMENTE EM FACES INTERNAS DE PAREDES, PARA AMBIENTE COM ÁREA MAIOR QUE 10M2, ESPESSURA DE 20MM, COM EXECUÇÃO DE TALISCAS. AF_06/2014 | m² | 2783 | 26.06 | 32.63 | 90809.29 | 2.52%
9.3 | 87792 | SINAPI | EMBOÇO OU MASSA ÚNICA EM ARGAMASSA TRAÇO 1:2:8, PREPARO MECÂNICO COM BETONEIRA 400 L, APLICADA MANUALMENTE EM PANOS CEGOS DE FACHADA (SEM PRESENÇA DE VÃOS), ESPESSURA DE 25 MM. AF_08/2022 | m² | 1393.74 | 30.56 | 38.26 | 53324.49 | 1.48%
9.4 | 87543 | SINAPI | MASSA ÚNICA, PARA RECEBIMENTO DE PINTURA OU CERÂMICA, ARGAMASSA INDUSTRIALIZADA, PREPARO MECÂNICO, APLICADO COM EQUIPAMENTO DE MISTURA E PROJEÇÃO DE 1,5 M3/H EM FACES INTERNAS DE PAREDES, ESPESSURA DE 5MM, SEM EXECUÇÃO DE TALISCAS. AF_06/2014 | m² | 1903.89 | 22.37 | 28.01 | 53327.95 | 1.48%
9.5 | 87273 | SINAPI | REVESTIMENTO CERÂMICO PARA PAREDES INTERNAS COM PLACAS TIPO ESMALTADA EXTRA DE DIMENSÕES 30X40 CM - COR BRANCO -APLICADAS EM AMBIENTES DE ÁREA MAIOR QUE 5 M² NA ALTURA INTEIRA DAS PAREDES. INCLUINDO REJUNTE - CONFORME PROJETO ARQUITETÔNICO. | m² | 671.71 | 67.22 | 84.17 | 56537.83 | 1.57%
9.6 | 87267 | SINAPI | REVESTIMENTO CERÂMICO PARA PAREDES INTERNAS COM PLACAS TIPO ESMALTADA EXTRA DE DIMENSÕES 10X10 CM - COR AZUL -APLICADAS EM AMBIENTES DE ÁREA MAIOR QUE 5 M² A MEIA ALTURA DAS PAREDES. INCLUINDO REJUNTE. CONFORME PROJETO ARQUITETÔNICO. | m² | 14.23 | 67.27 | 84.23 | 1198.59 | 0.03%
9.7 | 87267 | SINAPI | REVESTIMENTO CERÂMICO PARA PAREDES INTERNAS COM PLACAS TIPO ESMALTADA EXTRA DE DIMENSÕES 10X10 CM - COR BRANCO -APLICADAS EM AMBIENTES DE ÁREA MAIOR QUE 5 M² A MEIA ALTURA DAS PAREDES. INCLUSIVE REJUNTE. CONFORME PROJETO ARQUITETÔNICO. | m² | 17.25 | 67.27 | 84.23 | 1452.96 | 0.04%
9.8 | 87267 | SINAPI | REVESTIMENTO CERÂMICO PARA PAREDES INTERNAS COM PLACAS TIPO ESMALTADA EXTRA DE DIMENSÕES 10X10 CM - COR AMARELO -APLICADAS EM AMBIENTES DE ÁREA MAIOR QUE 5 M² A MEIA ALTURA DAS PAREDES. INCLUSIVE REJUNTE. CONFORME PROJETO ARQUITETÔNICO. | m² | 166.07 | 67.27 | 84.23 | 13988.07 | 0.39%
9.9 | 73886/001 | SINAPI | RODAMEIO EM MADEIRA, ALTURA 10CM, FIXADO EM PECAS DE MADEIRA | M | 238.6 | 23.04 | 28.85 | 6883.61 | 0.19%
9.10 | PMA 06 | Próprio | Forro de gesso acartonado, cor branca, placa 1243 x 618mm, marca GYPSUM modelo gessolyne, ou similar - fornecimento | m² | 495.39 | 32.04 | 40.12 | 19875.04 | 0.55%
9.11 | PMA 07 | Próprio | Forro acústico em placas de fibra mineral dim.1200x600x16mm, absorção sonora NRC = 0,55, reflexão luz = 0,79, marca Armstrong, ref. Clean Room, ou similar, resist. fogo: classe A, instalado inclusive sobre perfís metálicos | m² | 734.92 | 115.16 | 144.2 | 105975.46 | 2.94%
10 |  |  | SISTEMA DE PISOS |  |  |  |  | 318828.04 | 8.85%
10.1 |  |  | PAVIMENTAÇÃO INTERNA |  |  |  |  | 265385.6 | 7.36%
10.1.1 | 87690 | SINAPI | CONTRAPISO EM ARGAMASSA TRAÇO 1:4 (CIMENTO E AREIA), PREPARO MECÂNICO COM BETONEIRA 400 L, APLICADO EM ÁREAS SECAS SOBRE LAJE, NÃO ADERIDO, ACABAMENTO NÃO REFORÇADO, ESPESSURA 5CM. AF_07/2021 | m² | 957.7 | 41.23 | 51.62 | 49436.47 | 1.37%
10.1.2 | 87622 | SINAPI | CONTRAPISO EM ARGAMASSA TRAÇO 1:4 (CIMENTO E AREIA), PREPARO MANUAL, APLICADO EM ÁREAS SECAS SOBRE LAJE, ADERIDO, ACABAMENTO NÃO REFORÇADO, ESPESSURA 2CM. AF_07/2021 | m² | 954.7 | 30.28 | 37.91 | 36192.67 | 1%
10.1.3 | 73676 | SINAPI | PISO CIMENTADO TRAÇO 1:3 (CIMENTO E AREIA) ACABAMENTO LISO PIGMENTADO ESPESSURA 1,5CM COM JUNTAS PLASTICAS DE DILATACAO E ARGAMASSA EM PREPARO MANUAL | m² | 382.52 | 55.82 | 69.89 | 26734.32 | 0.74%
10.1.4 | 72815 | SINAPI | APLICACAO DE TINTA A BASE DE EPOXI SOBRE PISO | m² | 23.72 | 56.69 | 70.98 | 1683.64 | 0.05%
10.1.5 | 87251 | SINAPI | REVESTIMENTO CERÂMICO PARA PISO COM PLACAS TIPO ESMALTADA EXTRA DE DIMENSÕES 40X40 CM - PEI V - APLICADA EM AMBIENTES DE ÁREA MAIOR QUE 10 M2. INCLUSIVE REJUNTE. CONFORME PROJETO ARQUITETÔNICO. | m² | 228.05 | 49.67 | 62.19 | 14182.42 | 0.39%
10.1.6 | 87257 | SINAPI | REVESTIMENTO CERÂMICO PARA PISO COM PLACAS TIPO ESMALTADA EXTRA DE DIMENSÕES 60X60 CM - PEI V - APLICADA EM AMBIENTES DE ÁREA MAIOR QUE 10 M2. AF_06/2014 INCLUSIVE REJUNTE. | m² | 347.46 | 91.59 | 114.68 | 39846.71 | 1.11%
10.1.7 | 72185 | SINAPI | PISO VINILICO SEMIFLEXIVEL PADRAO LISO, ESPESSURA 2MM, FIXADO COM COLA | m² | 394.65 | 126.94 | 158.95 | 62729.61 | 1.74%
10.1.8 | 101094 | SINAPI | PISO PODOTÁTIL, DIRECIONAL OU ALERTA, ASSENTADO SOBRE ARGAMASSA. AF_05/2020 | M | 3.06 | 175.93 | 220.29 | 674.08 | 0.02%
10.1.9 | 101094 | SINAPI | PISO PODOTÁTIL, DIRECIONAL OU ALERTA, ASSENTADO SOBRE ARGAMASSA. AF_05/2020 | M | 0.99 | 175.93 | 220.29 | 218.08 | 0.01%
10.1.10 | 88650 | SINAPI | RODAPÉ CERÂMICO DE 10CM DE ALTURA COM PLACAS TIPO ESMALTADA EXTRA DE DIMENSÕES 60X60CM. AF_06/2014 | M | 132.1 | 16.26 | 20.36 | 2689.55 | 0.07%
10.1.11 | 98689 | SINAPI | SOLEIRA EM GRANITO, LARGURA 15 CM, ESPESSURA 2,0 CM. AF_09/2020 | M | 99.15 | 74.73 | 93.57 | 9277.46 | 0.26%
10.1.12 | 98689 | SINAPI | SOLEIRA EM GRANITO, LARGURA 15 CM, ESPESSURA 2,0 CM. AF_09/2020 | M | 99.15 | 74.73 | 93.57 | 9277.46 | 0.26%
10.1.13 | COMPOSIÇÃO 048 | Próprio | SOLEIRA DE GRANITO CINZA ANDORINHA POLIDO, LARGURA 30 CM, ESPESSURA 2,0 CM | m | 1.75 | 134.58 | 168.52 | 294.91 | 0.01%
10.1.14 | PMA 08 | Próprio | Fornecimento e instalação de rodape clean, dim. 8cm x 18mm x 2,10m, da Durafloor | m | 238.5 | 40.1 | 50.21 | 11975.08 | 0.33%
10.1.15 | PMA 09 | Próprio | Soleira em granito cinza andorinha, l = 22 cm, e = 2 cm | m | 1.75 | 79.02 | 98.94 | 173.14 | 0%
10.2 |  |  | PAVIMENTAÇÃO EXTERNA |  |  |  |  | 53442.44 | 1.48%
10.2.1 | 94992 | SINAPI | EXECUÇÃO DE PASSEIO (CALÇADA) OU PISO DE CONCRETO COM CONCRETO MOLDADO IN LOCO DESEMPENADO, COM JUNTAS DE DILATAÇÃO PLÁTICAS A CADA 1,20 M,, FEITO EM OBRA, ACABAMENTO CONVENCIONAL, ESPESSURA 10 CM, ARMADO. | m² | 387.78 | 67.66 | 84.72 | 32852.72 | 0.91%
10.2.2 | 94992 | SINAPI | EXECUÇÃO DE PASSEIO (CALÇADA) OU PISO DE CONCRETO COM CONCRETO MOLDADO IN LOCO, DESEMPENADO, COM JUNTAS DE DILATAÇÃO PLÁSTICAS A CADA 1,20 M,FEITO EM OBRA, ACABAMENTO CONVENCIONAL, ESPESSURA 6 CM, ARMADO. (RAMPA DE ACESSO) | m² | 22.1 | 67.66 | 84.72 | 1872.31 | 0.05%
10.2.3 | 92396 | SINAPI | EXECUÇÃO DE PASSEIO EM PISO INTERTRAVADO, COM BLOCO RETANGULAR COR NATURAL DE 20 X 10 CM, ESPESSURA 6 CM. AF_12/2015 | m² | 68.26 | 55.32 | 69.27 | 4728.37 | 0.13%
10.2.4 | 74236/001 | SINAPI | PLANTIO DE GRAMA BATATAIS EM PLACAS | m² | 354.18 | 18.42 | 23.06 | 8167.39 | 0.23%
10.2.5 | PMA 10 | Próprio | Piso tátil direcional e de alerta, em concreto colorido, p/deficientes visuais, dimensões 30x30cm, aplicado com argamassa industrializada ac-ii, rejuntado, exclusive regularização de base (ALERTA) | m² | 1.98 | 51.21 | 64.12 | 126.95 | 0%
10.2.6 | PMA 11 | Próprio | Colchão de areia | m³ | 27.24 | 149.87 | 187.66 | 5111.85 | 0.14%
10.2.7 | PMA 10 | Próprio | Piso tátil direcional e de alerta, em concreto colorido, p/deficientes visuais, dimensões 30x30cm, aplicado com argamassa industrializada ac-ii, rejuntado, exclusive regularização de base (DIRECIONAL) | m² | 9.09 | 51.21 | 64.12 | 582.85 | 0.02%
11 |  |  | PINTURAS E ACABAMENTOS |  |  |  |  | 198200.67 | 5.5%
11.1 | 88489 | SINAPI | APLICAÇÃO MANUAL DE PINTURA COM TINTA LÁTEX ACRÍLICA EM PAREDES, DUAS DEMÃOS. AF_06/2014 | m² | 3119.59 | 12.48 | 15.62 | 48727.99 | 1.35%
11.2 | 88486 | SINAPI | APLICAÇÃO MANUAL DE PINTURA COM TINTA LÁTEX PVA EM TETO, DUAS DEMÃOS. AF_06/2014 | m² | 500.86 | 12.02 | 15.05 | 7537.94 | 0.21%
11.3 | 74065/002 | SINAPI | PINTURA ESMALTE ACETINADO PARA MADEIRA, DUAS DEMAOS, SOBRE FUNDO NIVELADOR BRANCO - ESQUADRIAS. | m² | 186.9 | 23.84 | 29.85 | 5578.96 | 0.15%
11.4 | 74065/001 | SINAPI | PINTURA ESMALTE FOSCO PARA MADEIRA, DUAS DEMAOS, SOBRE FUNDO NIVELADOR BRANCO. - RODAMEIO. | m² | 23.86 | 23.73 | 29.71 | 708.88 | 0.02%
11.5 | 73924/002 | SINAPI | PINTURA ESMALTE ACETINADO, DUAS DEMAOS, SOBRE SUPERFICIE METALICA. - ESQUADRIAS DE FERRO. | m² | 515.99 | 26.97 | 33.77 | 17424.98 | 0.48%
11.6 | 79460 | SINAPI | PINTURA EPOXI À BASE DE ÁGUA PARA ÁREAS MOLHADAS, DUAS DEMAOS | m² | 189.04 | 51.78 | 64.83 | 12255.46 | 0.34%
11.7 | 73924/002 | SINAPI | PINTURA ESMALTE ACETINADO, DUAS DEMAOS, SOBRE SUPERFICIE METALICA. ESTRUTURA METÁLICA. | m² | 247.08 | 26.97 | 33.77 | 8343.89 | 0.23%
11.8 | PMA 12 | Próprio | Emassamento de superfície, com aplicação de 02 demãos de massa acrílica, lixamento e retoques - Rev 01 | m² | 3308.63 | 16.78 | 21.01 | 69514.31 | 1.93%
11.9 | PMA 13 | Próprio | Emassamento de superfície, com aplicação de 01 demão de massa corrida, lixamento e retoques - R1 | m² | 500.86 | 44.82 | 56.12 | 28108.26 | 0.78%
12 |  |  | INSTALAÇÃO HIDRAÚLICA |  |  |  |  | 67732.27 | 1.88%
12.1 |  |  | TUBULAÇÕES E CONEXÕES DE PVC RÍGIDO |  |  |  |  | 56666.07 | 1.57%
12.1.1 | 89401 | SINAPI | TUBO, PVC, SOLDÁVEL, DN 20MM, INSTALADO EM RAMAL DE DISTRIBUIÇÃO DE ÁGUA - FORNECIMENTO E INSTALAÇÃO. AF_06/2022 | M | 49 | 9.47 | 11.85 | 580.65 | 0.02%
12.1.2 | 89446 | SINAPI | TUBO, PVC, SOLDÁVEL, DN 25MM, INSTALADO EM PRUMADA DE ÁGUA - FORNECIMENTO E INSTALAÇÃO. AF_06/2022 | M | 285 | 6.05 | 7.57 | 2157.45 | 0.06%
12.1.3 | 89447 | SINAPI | TUBO, PVC, SOLDÁVEL, DN 32MM, INSTALADO EM PRUMADA DE ÁGUA - FORNECIMENTO E INSTALAÇÃO. AF_06/2022 | M | 17 | 6.19 | 7.75 | 131.75 | 0%
12.1.4 | 89449 | SINAPI | TUBO, PVC, SOLDÁVEL, DN 50MM, INSTALADO EM PRUMADA DE ÁGUA - FORNECIMENTO E INSTALAÇÃO. AF_06/2022 | M | 115 | 19.47 | 24.38 | 2803.7 | 0.08%
12.1.5 | 89450 | SINAPI | TUBO, PVC, SOLDÁVEL, DN 60MM, INSTALADO EM PRUMADA DE ÁGUA - FORNECIMENTO E INSTALAÇÃO. AF_06/2022 | M | 26 | 77.53 | 97.08 | 2524.08 | 0.07%
12.1.6 | 89451 | SINAPI | TUBO, PVC, SOLDÁVEL, DN 75MM, INSTALADO EM PRUMADA DE ÁGUA - FORNECIMENTO E INSTALAÇÃO. AF_06/2022 | M | 64 | 120.9 | 151.39 | 9688.96 | 0.27%
12.1.7 | 89452 | SINAPI | TUBO, PVC, SOLDÁVEL, DN 85MM, INSTALADO EM PRUMADA DE ÁGUA - FORNECIMENTO E INSTALAÇÃO. AF_06/2022 | M | 125 | 56.65 | 70.93 | 8866.25 | 0.25%
12.1.8 | 94655 | SINAPI | TUBO, PVC, SOLDÁVEL, DN 110 MM, INSTALADO EM RESERVAÇÃO DE ÁGUA DE EDIFICAÇÃO QUE POSSUA RESERVATÓRIO DE FIBRA/FIBROCIMENTO FORNECIMENTO E INSTALAÇÃO. AF_06/2016 | M | 59 | 28.79 | 36.05 | 2126.95 | 0.06%
12.1.9 | 94715 | SINAPI | ADAPTADOR COM FLANGES LIVRES, PVC, SOLDÁVEL, DN 110 MM X 4 , INSTALADO EM RESERVAÇÃO DE ÁGUA DE EDIFICAÇÃO QUE POSSUA RESERVATÓRIO DE FIBRA/FIBROCIMENTO FORNECIMENTO E INSTALAÇÃO. AF_06/2016 | UN | 4 | 348.33 | 436.17 | 1744.68 | 0.05%
12.1.10 | 94714 | SINAPI | ADAPTADOR COM FLANGES LIVRES, PVC, SOLDÁVEL, DN 85 MM X 3 , INSTALADO EM RESERVAÇÃO DE ÁGUA DE EDIFICAÇÃO QUE POSSUA RESERVATÓRIO DE FIBRA/FIBROCIMENTO FORNECIMENTO E INSTALAÇÃO. AF_06/2016 | UN | 4 | 395.71 | 495.5 | 1982 | 0.05%
12.1.11 | 94709 | SINAPI | ADAPTADOR COM FLANGES LIVRES, PVC, SOLDÁVEL, DN 20 MM X 1/2" , INSTALADO EM RESERVAÇÃO DE ÁGUA DE EDIFICAÇÃO QUE POSSUA RESERVATÓRIO DE FIBRA/FIBROCIMENTO FORNECIMENTO E INSTALAÇÃO. AF_06/2016 | UN | 3 | 33.46 | 41.89 | 125.67 | 0%
12.1.12 | 94670 | SINAPI | ADAPTADOR CURTO COM BOLSA E ROSCA PARA REGISTRO, PVC, SOLDÁVEL, DN 110 MM X 4 , INSTALADO EM RESERVAÇÃO DE ÁGUA DE EDIFICAÇÃO QUE POSSUA RESERVATÓRIO DE FIBRA/FIBROCIMENTO FORNECIMENTO E INSTALAÇÃO. AF_06/2016 | UN | 4 | 74.37 | 93.12 | 372.48 | 0.01%
12.1.13 | 89376 | SINAPI | ADAPTADOR CURTO COM BOLSA E ROSCA PARA REGISTRO, PVC, SOLDÁVEL, DN 20MM X 1/2 , INSTALADO EM RAMAL OU SUB-RAMAL DE ÁGUA - FORNECIMENTO E INSTALAÇÃO. AF_06/2022 | UN | 4 | 4.39 | 5.49 | 21.96 | 0%
12.1.14 | 89429 | SINAPI | ADAPTADOR CURTO COM BOLSA E ROSCA PARA REGISTRO, PVC, SOLDÁVEL, DN 25MM X 3/4 , INSTALADO EM RAMAL DE DISTRIBUIÇÃO DE ÁGUA - FORNECIMENTO E INSTALAÇÃO. AF_06/2022 | UN | 92 | 4.74 | 5.93 | 545.56 | 0.02%
12.1.15 | 89616 | SINAPI | ADAPTADOR CURTO COM BOLSA E ROSCA PARA REGISTRO, PVC, SOLDÁVEL, DN 85MM X 3 , INSTALADO EM PRUMADA DE ÁGUA - FORNECIMENTO E INSTALAÇÃO. AF_06/2022 | UN | 4 | 42.69 | 53.45 | 213.8 | 0.01%
12.1.16 | 89553 | SINAPI | ADAPTADOR CURTO COM BOLSA E ROSCA PARA REGISTRO, PVC, SOLDÁVEL, DN 32MM X 1 , INSTALADO EM PRUMADA DE ÁGUA - FORNECIMENTO E INSTALAÇÃO. AF_06/2022 | UN | 2 | 5.02 | 6.28 | 12.56 | 0%
12.1.17 | 89596 | SINAPI | ADAPTADOR CURTO COM BOLSA E ROSCA PARA REGISTRO, PVC, SOLDÁVEL, DN 50MM X 1.1/2 , INSTALADO EM PRUMADA DE ÁGUA - FORNECIMENTO E INSTALAÇÃO. AF_06/2022 | UN | 72 | 9.73 | 12.18 | 876.96 | 0.02%
12.1.18 | 89610 | SINAPI | ADAPTADOR CURTO COM BOLSA E ROSCA PARA REGISTRO, PVC, SOLDÁVEL, DN 60MM X 2 , INSTALADO EM PRUMADA DE ÁGUA - FORNECIMENTO E INSTALAÇÃO. AF_06/2022 | UN | 4 | 19.6 | 24.54 | 98.16 | 0%
12.1.19 | 103957 | SINAPI | BUCHA DE REDUÇÃO, CURTA, PVC, SOLDÁVEL, DN 32 X 25 MM, INSTALADO EM PRUMADA DE ÁGUA - FORNECIMENTO E INSTALAÇÃO. AF_06/2022 | UN | 4 | 3.98 | 4.98 | 19.92 | 0%
12.1.20 | 103959 | SINAPI | BUCHA DE REDUÇÃO, CURTA, PVC, SOLDÁVEL, DN 60 X 50 MM, INSTALADO EM PRUMADA DE ÁGUA - FORNECIMENTO E INSTALAÇÃO. AF_06/2022 | UN | 23 | 14.21 | 17.79 | 409.17 | 0.01%
12.1.21 | 103966 | SINAPI | BUCHA DE REDUÇÃO, LONGA, PVC, SOLDÁVEL, DN 50 X 25 MM, INSTALADO EM PRUMADA DE ÁGUA - FORNECIMENTO E INSTALAÇÃO. AF_06/2022 | UN | 35 | 9.05 | 11.33 | 396.55 | 0.01%
12.1.22 | 103968 | SINAPI | BUCHA DE REDUÇÃO, LONGA, PVC, SOLDÁVEL, DN 60 X 25 MM, INSTALADO EM PRUMADA DE ÁGUA - FORNECIMENTO E INSTALAÇÃO. AF_06/2022 | UN | 4 | 17.03 | 21.32 | 85.28 | 0%
12.1.23 | 103972 | SINAPI | BUCHA DE REDUÇÃO, LONGA, PVC, SOLDÁVEL, DN 75 X 50 MM, INSTALADO EM PRUMADA DE ÁGUA - FORNECIMENTO E INSTALAÇÃO. AF_06/2022 | UN | 2 | 30.28 | 37.91 | 75.82 | 0%
12.1.24 | 103967 | SINAPI | BUCHA DE REDUÇÃO , LONGA, PVC, SOLDÁVEL, DN 50 X 32 MM, INSTALADO EM PRUMADA DE ÁGUA - FORNECIMENTO E INSTALAÇÃO. AF_06/2022 | UN | 2 | 11.2 | 14.02 | 28.04 | 0%
12.1.25 | 89485 | SINAPI | JOELHO 45 GRAUS, PVC, SOLDÁVEL, DN 25MM, INSTALADO EM PRUMADA DE ÁGUA - FORNECIMENTO E INSTALAÇÃO. AF_06/2022 | UN | 6 | 5.12 | 6.41 | 38.46 | 0%
12.1.26 | 89493 | SINAPI | JOELHO 45 GRAUS, PVC, SOLDÁVEL, DN 32MM, INSTALADO EM PRUMADA DE ÁGUA - FORNECIMENTO E INSTALAÇÃO. AF_06/2022 | UN | 2 | 9.24 | 11.57 | 23.14 | 0%
12.1.27 | 89502 | SINAPI | JOELHO 45 GRAUS, PVC, SOLDÁVEL, DN 50MM, INSTALADO EM PRUMADA DE ÁGUA - FORNECIMENTO E INSTALAÇÃO. AF_06/2022 | UN | 6 | 15.84 | 19.83 | 118.98 | 0%
12.1.28 | 89515 | SINAPI | JOELHO 45 GRAUS, PVC, SOLDÁVEL, DN 75MM, INSTALADO EM PRUMADA DE ÁGUA - FORNECIMENTO E INSTALAÇÃO. AF_06/2022 | UN | 5 | 91.62 | 114.72 | 573.6 | 0.02%
12.1.29 | 89523 | SINAPI | JOELHO 45 GRAUS, PVC, SOLDÁVEL, DN 85MM, INSTALADO EM PRUMADA DE ÁGUA - FORNECIMENTO E INSTALAÇÃO. AF_06/2022 | UN | 1 | 112.45 | 140.8 | 140.8 | 0%
12.1.30 | 89358 | SINAPI | JOELHO 90 GRAUS, PVC, SOLDÁVEL, DN 20MM, INSTALADO EM RAMAL OU SUB-RAMAL DE ÁGUA - FORNECIMENTO E INSTALAÇÃO. AF_06/2022 | UN | 4 | 5.84 | 7.31 | 29.24 | 0%
12.1.31 | 89362 | SINAPI | JOELHO 90 GRAUS, PVC, SOLDÁVEL, DN 25MM, INSTALADO EM RAMAL OU SUB-RAMAL DE ÁGUA - FORNECIMENTO E INSTALAÇÃO. AF_06/2022 | UN | 155 | 6.98 | 8.74 | 1354.7 | 0.04%
12.1.32 | 89367 | SINAPI | JOELHO 90 GRAUS, PVC, SOLDÁVEL, DN 32MM, INSTALADO EM RAMAL OU SUB-RAMAL DE ÁGUA - FORNECIMENTO E INSTALAÇÃO. AF_06/2022 | UN | 3 | 10.4 | 13.02 | 39.06 | 0%
12.1.33 | 89501 | SINAPI | JOELHO 90 GRAUS, PVC, SOLDÁVEL, DN 50MM, INSTALADO EM PRUMADA DE ÁGUA - FORNECIMENTO E INSTALAÇÃO. AF_06/2022 | UN | 30 | 12.75 | 15.96 | 478.8 | 0.01%
12.1.34 | 89505 | SINAPI | JOELHO 90 GRAUS, PVC, SOLDÁVEL, DN 60MM, INSTALADO EM PRUMADA DE ÁGUA - FORNECIMENTO E INSTALAÇÃO. AF_06/2022 | UN | 15 | 44.01 | 55.1 | 826.5 | 0.02%
12.1.35 | 89521 | SINAPI | JOELHO 90 GRAUS, PVC, SOLDÁVEL, DN 85MM, INSTALADO EM PRUMADA DE ÁGUA - FORNECIMENTO E INSTALAÇÃO. AF_06/2022 | UN | 7 | 139.21 | 174.31 | 1220.17 | 0.03%
12.1.36 | 89521 | SINAPI | JOELHO 90 GRAUS, PVC, SOLDÁVEL, DN 85MM, INSTALADO EM PRUMADA DE ÁGUA - FORNECIMENTO E INSTALAÇÃO. AF_06/2022 | UN | 14 | 139.21 | 174.31 | 2440.34 | 0.07%
12.1.37 | COMP. 43 | Próprio | JOELHO 90 GRAUS, PVC, SOLDÁVEL, DN 110MM, INSTALADO EM RAMAL OU SUB-RAMAL DE ÁGUA - FORNECIMENTO E INSTALAÇÃO | UN | 8 | 272.34 | 341.02 | 2728.16 | 0.08%
12.1.38 | 103956 | SINAPI | JOELHO DE REDUÇÃO, 90 GRAUS, PVC, SOLDÁVEL, DN 32 MM X 25 MM, INSTALADO EM RAMAL DE DISTRIBUIÇÃO DE ÁGUA - FORNECIMENTO E INSTALAÇÃO. AF_06/2022 | UN | 2 | 12.53 | 15.69 | 31.38 | 0%
12.1.39 | 94672 | SINAPI | JOELHO 90 GRAUS COM BUCHA DE LATÃO, PVC, SOLDÁVEL, DN 25 MM, X 3/4 INSTALADO EM RESERVAÇÃO DE ÁGUA DE EDIFICAÇÃO QUE POSSUA RESERVATÓRIO DE FIBRA/FIBROCIMENTO FORNECIMENTO E INSTALAÇÃO. AF_06/2016 | UN | 20 | 8.41 | 10.53 | 210.6 | 0.01%
12.1.40 | 90373 | SINAPI | JOELHO 90 GRAUS COM BUCHA DE LATÃO, PVC, SOLDÁVEL, DN 25MM, X 1/2 INSTALADO EM RAMAL OU SUB-RAMAL DE ÁGUA - FORNECIMENTO E INSTALAÇÃO. AF_06/2022 | UN | 86 | 11.87 | 14.86 | 1277.96 | 0.04%
12.1.41 | 89395 | SINAPI | TE, PVC, SOLDÁVEL, DN 25MM, INSTALADO EM RAMAL OU SUB-RAMAL DE ÁGUA - FORNECIMENTO E INSTALAÇÃO. AF_06/2022 | UN | 38 | 9.76 | 12.22 | 464.36 | 0.01%
12.1.42 | 89443 | SINAPI | TE, PVC, SOLDÁVEL, DN 32MM, INSTALADO EM RAMAL DE DISTRIBUIÇÃO DE ÁGUA - FORNECIMENTO E INSTALAÇÃO. AF_06/2022 | UN | 3 | 13.85 | 17.34 | 52.02 | 0%
12.1.43 | 89625 | SINAPI | TE, PVC, SOLDÁVEL, DN 50MM, INSTALADO EM PRUMADA DE ÁGUA - FORNECIMENTO E INSTALAÇÃO. AF_06/2022 | UN | 19 | 21.1 | 26.42 | 501.98 | 0.01%
12.1.44 | 89566 | SINAPI | TÊ, PVC, SERIE R, ÁGUA PLUVIAL, DN 75 MM, JUNTA ELÁSTICA, FORNECIDO E INSTALADO EM RAMAL DE ENCAMINHAMENTO. AF_06/2022 | UN | 6 | 50.78 | 63.58 | 381.48 | 0.01%
12.1.45 | 89631 | SINAPI | TE, PVC, SOLDÁVEL, DN 85MM, INSTALADO EM PRUMADA DE ÁGUA - FORNECIMENTO E INSTALAÇÃO. AF_06/2022 | UN | 10 | 114.63 | 143.53 | 1435.3 | 0.04%
12.1.46 | 89559 | SINAPI | TÊ DE INSPEÇÃO, PVC, SERIE R, ÁGUA PLUVIAL, DN 100 MM, JUNTA ELÁSTICA, FORNECIDO E INSTALADO EM RAMAL DE ENCAMINHAMENTO. AF_06/2022 | UN | 2 | 77.16 | 96.61 | 193.22 | 0.01%
12.1.47 | 89622 | SINAPI | TÊ DE REDUÇÃO, PVC, SOLDÁVEL, DN 32MM X 25MM, INSTALADO EM PRUMADA DE ÁGUA - FORNECIMENTO E INSTALAÇÃO. AF_06/2022 | UN | 1 | 13.4 | 16.77 | 16.77 | 0%
12.1.48 | 89627 | SINAPI | TÊ DE REDUÇÃO, PVC, SOLDÁVEL, DN 50MM X 25MM, INSTALADO EM PRUMADA DE ÁGUA - FORNECIMENTO E INSTALAÇÃO. AF_06/2022 | UN | 23 | 19.44 | 24.34 | 559.82 | 0.02%
12.1.49 | 104008 | SINAPI | TE DE REDUÇÃO, 90 GRAUS, PVC, SOLDÁVEL, DN 50 MM X 32 MM, INSTALADO EM RAMAL DE DISTRIBUIÇÃO DE ÁGUA - FORNECIMENTO E INSTALAÇÃO. AF_06/2022 | UN | 1 | 29.87 | 37.4 | 37.4 | 0%
12.1.50 | 89630 | SINAPI | TE DE REDUÇÃO, PVC, SOLDÁVEL, DN 60MM X 50MM, INSTALADO EM PRUMADA DE ÁGUA - FORNECIMENTO E INSTALAÇÃO. AF_06/2022 | UN | 7 | 64.93 | 81.3 | 569.1 | 0.02%
12.1.51 | 89630 | SINAPI | TE DE REDUÇÃO, PVC, SOLDÁVEL, DN 75MM X 50MM, INSTALADO EM PRUMADA DE ÁGUA - FORNECIMENTO E INSTALAÇÃO. AF_06/2022 | UN | 10 | 64.93 | 81.3 | 813 | 0.02%
12.1.52 | 89630 | SINAPI | TE DE REDUÇÃO, PVC, SOLDÁVEL, DN 75MM X 60MM, INSTALADO EM PRUMADA DE ÁGUA - FORNECIMENTO E INSTALAÇÃO. AF_06/2022 | UN | 4 | 64.93 | 81.3 | 325.2 | 0.01%
12.1.53 | 89632 | SINAPI | TE DE REDUÇÃO, PVC, SOLDÁVEL, DN 85MM X 60MM, INSTALADO EM PRUMADA DE ÁGUA - FORNECIMENTO E INSTALAÇÃO. AF_06/2022 | UN | 5 | 136.6 | 171.05 | 855.25 | 0.02%
12.1.54 | 89632 | SINAPI | TE DE REDUÇÃO, PVC, SOLDÁVEL, DN 85MM X 75MM, INSTALADO EM PRUMADA DE ÁGUA - FORNECIMENTO E INSTALAÇÃO. AF_06/2022 | UN | 2 | 136.6 | 171.05 | 342.1 | 0.01%
12.1.55 | 89394 | SINAPI | TÊ COM BUCHA DE LATÃO NA BOLSA CENTRAL, PVC, SOLDÁVEL, DN 25MM X 1/2" , INSTALADO EM RAMAL OU SUB-RAMAL DE ÁGUA - FORNECIMENTO E INSTALAÇÃO. | UN | 20 | 17.81 | 22.3 | 446 | 0.01%
12.1.56 | 90374 | SINAPI | TÊ COM BUCHA DE LATÃO NA BOLSA CENTRAL, PVC, SOLDÁVEL, DN 25MM X 3/4 , INSTALADO EM RAMAL OU SUB-RAMAL DE ÁGUA - FORNECIMENTO E INSTALAÇÃO. AF_06/2022 | UN | 2 | 21.25 | 26.6 | 53.2 | 0%
12.1.57 | 89711 | SINAPI | TUBO PVC, SERIE NORMAL, ESGOTO PREDIAL, DN 40 MM, FORNECIDO E INSTALADO EM RAMAL DE DESCARGA OU RAMAL DE ESGOTO SANITÁRIO. AF_12/2014 | M | 24 | 16.3 | 20.41 | 489.84 | 0.01%
12.1.58 | PMA 14 | Próprio | Bucha de redução curta de pvc rígido soldável, marrom, diâm = 60 x 50mm | un | 12 | 15.25 | 19.09 | 229.08 | 0.01%
12.1.59 | PMA 15 | Próprio | Bucha de redução curta de pvc rígido soldável, marrom, diâm = 85 x 75mm Rev.01 10/2022 | un | 4 | 20.41 | 25.55 | 102.2 | 0%
12.1.60 | PMA 16 | Próprio | Bucha de redução curta de pvc rígido soldável, marrom, diâm = 110 x 85mm | un | 2 | 110.91 | 138.88 | 277.76 | 0.01%
12.1.61 | PMA 17 | Próprio | Bucha de redução longa de pvc rígido soldável, marrom, diâm = 85 x 60mm | un | 6 | 65.4 | 81.89 | 491.34 | 0.01%
12.1.62 | PMA 18 | Próprio | Tubo de ligação em PVC para vaso sanitário, acabamento cromado, CIPLA ou similar | un | 24 | 20.28 | 25.39 | 609.36 | 0.02%
12.2 |  |  | TUBULAÇÕES E CONEXÕES - METAIS |  |  |  |  | 11066.2 | 0.31%
12.2.1 | 73870/001 | SINAPI | VÁLVULA DE ESFERA EM BRONZE Ø 1/2" - FORNECIMENTO E INSTALAÇÃO | UN | 2 | 70.27 | 87.99 | 175.98 | 0%
12.2.2 | 94498 | SINAPI | REGISTRO DE GAVETA BRUTO, LATÃO, ROSCÁVEL, 2" - FORNECIMENTO E INSTALAÇÃO. AF_08/2021 | UN | 2 | 143.54 | 179.74 | 359.48 | 0.01%
12.2.3 | 94500 | SINAPI | REGISTRO DE GAVETA BRUTO, LATÃO, ROSCÁVEL, 3" - FORNECIMENTO E INSTALAÇÃO. AF_08/2021 | UN | 2 | 350.57 | 438.98 | 877.96 | 0.02%
12.2.4 | 94501 | SINAPI | REGISTRO DE GAVETA BRUTO, LATÃO, ROSCÁVEL, 4" - FORNECIMENTO E INSTALAÇÃO. AF_08/2021 | UN | 2 | 714.47 | 894.65 | 1789.3 | 0.05%
12.2.5 | 94792 | SINAPI | REGISTRO DE GAVETA BRUTO, LATÃO, ROSCÁVEL, 1", COM ACABAMENTO E CANOPLA CROMADOS - FORNECIMENTO E INSTALAÇÃO. AF_08/2021 | UN | 1 | 112.98 | 141.47 | 141.47 | 0%
12.2.6 | 94794 | SINAPI | REGISTRO DE GAVETA BRUTO, LATÃO, ROSCÁVEL, 1 1/2", COM ACABAMENTO E CANOPLA CROMADOS - FORNECIMENTO E INSTALAÇÃO. AF_08/2021 | UN | 12 | 164.18 | 205.58 | 2466.96 | 0.07%
12.2.7 | 89987 | SINAPI | REGISTRO DE GAVETA BRUTO, LATÃO, ROSCÁVEL, 3/4", COM ACABAMENTO E CANOPLA CROMADOS - FORNECIMENTO E INSTALAÇÃO. AF_08/2021 | UN | 33 | 92.6 | 115.95 | 3826.35 | 0.11%
12.2.8 | 89985 | SINAPI | REGISTRO DE PRESSÃO BRUTO, LATÃO, ROSCÁVEL, 3/4", COM ACABAMENTO E CANOPLA CROMADOS - FORNECIMENTO E INSTALAÇÃO. AF_08/2021 | UN | 13 | 87.77 | 109.9 | 1428.7 | 0.04%
13 |  |  | DRENAGEM DE ÁGUAS PLUVIAIS |  |  |  |  | 26510.99 | 0.74%
13.1 |  |  | TUBULAÇÕES E CONECXÕES DE PVC |  |  |  |  | 21693.53 | 0.6%
13.1.1 | 89848 | SINAPI | TUBO PVC, SERIE NORMAL, ESGOTO PREDIAL, DN 100 MM, FORNECIDO E INSTALADO EM SUBCOLETOR AÉREO DE ESGOTO SANITÁRIO. AF_08/2022 | M | 296 | 25.74 | 32.23 | 9540.08 | 0.26%
13.1.2 | 89849 | SINAPI | TUBO PVC, SERIE NORMAL, ESGOTO PREDIAL, DN 150 MM, FORNECIDO E INSTALADO EM SUBCOLETOR AÉREO DE ESGOTO SANITÁRIO. AF_08/2022 | M | 98 | 55.59 | 69.6 | 6820.8 | 0.19%
13.1.3 | 89746 | SINAPI | JOELHO 45 GRAUS, PVC, SERIE NORMAL, ESGOTO PREDIAL, DN 100 MM, JUNTA ELÁSTICA, FORNECIDO E INSTALADO EM RAMAL DE DESCARGA OU RAMAL DE ESGOTO SANITÁRIO. AF_08/2022 | UN | 20 | 25.5 | 31.93 | 638.6 | 0.02%
13.1.4 | 89852 | SINAPI | CURVA CURTA 90 GRAUS, PVC, SERIE NORMAL, ESGOTO PREDIAL, DN 100 MM, JUNTA ELÁSTICA, FORNECIDO E INSTALADO EM SUBCOLETOR AÉREO DE ESGOTO SANITÁRIO. AF_08/2022 | UN | 71 | 44.05 | 55.15 | 3915.65 | 0.11%
13.1.5 | 89567 | SINAPI | JUNÇÃO SIMPLES, PVC, SERIE R, ÁGUA PLUVIAL, DN 100 X 100 MM, JUNTA ELÁSTICA, FORNECIDO E INSTALADO EM RAMAL DE ENCAMINHAMENTO. AF_06/2022 | UN | 7 | 88.81 | 111.2 | 778.4 | 0.02%
13.2 |  |  | ACESSÓRIOS |  |  |  |  | 4817.46 | 0.13%
13.2.1 | 72286 | SINAPI | CAIXA DE AREIA 60X60X60CM EM ALVENARIA - EXECUÇÃO | UN | 16 | 180.6 | 226.14 | 3618.24 | 0.1%
13.2.2 | PMA 19 | Próprio | Ralo hemisférico em fº fº, tipo abacaxi Ø 100mm | un | 23 | 41.64 | 52.14 | 1199.22 | 0.03%
14 |  |  | INSTALAÇÃO SANITÁRIA |  |  |  |  | 64482.19 | 1.79%
14.1 | 89714 | SINAPI | TUBO PVC, SERIE NORMAL, ESGOTO PREDIAL, DN 100 MM, FORNECIDO E INSTALADO EM RAMAL DE DESCARGA OU RAMAL DE ESGOTO SANITÁRIO. AF_12/2014 | M | 226 | 32.71 | 40.95 | 9254.7 | 0.26%
14.2 | 89711 | SINAPI | TUBO PVC, SERIE NORMAL, ESGOTO PREDIAL, DN 40 MM, FORNECIDO E INSTALADO EM RAMAL DE DESCARGA OU RAMAL DE ESGOTO SANITÁRIO. AF_12/2014 | M | 185 | 16.3 | 20.41 | 3775.85 | 0.1%
14.3 | 89712 | SINAPI | TUBO PVC, SERIE NORMAL, ESGOTO PREDIAL, DN 50 MM, FORNECIDO E INSTALADO EM RAMAL DE DESCARGA OU RAMAL DE ESGOTO SANITÁRIO. AF_12/2014 | M | 163 | 21.63 | 27.08 | 4414.04 | 0.12%
14.4 | 89511 | SINAPI | TUBO PVC, SÉRIE R, ÁGUA PLUVIAL, DN 75 MM, FORNECIDO E INSTALADO EM RAMAL DE ENCAMINHAMENTO. AF_06/2022 | M | 152 | 38.64 | 48.38 | 7353.76 | 0.2%
14.5 | 89849 | SINAPI | TUBO PVC, SERIE NORMAL, ESGOTO PREDIAL, DN 150 MM, FORNECIDO E INSTALADO EM SUBCOLETOR AÉREO DE ESGOTO SANITÁRIO. AF_08/2022 | M | 38 | 55.59 | 69.6 | 2644.8 | 0.07%
14.6 | 104341 | SINAPI | BUCHA DE REDUÇÃO LONGA, PVC, SÉRIE NORMAL, ESGOTO PREDIAL, DN 50 X 40 MM, JUNTA SOLDÁVEL E ELÁSTICA, FORNECIDO E INSTALADO EM RAMAL DE DESCARGA OU RAMAL DE ESGOTO SANITÁRIO. AF_08/2022 | UN | 31 | 8.87 | 11.1 | 344.1 | 0.01%
14.7 | 89746 | SINAPI | JOELHO 45 GRAUS, PVC, SERIE NORMAL, ESGOTO PREDIAL, DN 100 MM, JUNTA ELÁSTICA, FORNECIDO E INSTALADO EM RAMAL DE DESCARGA OU RAMAL DE ESGOTO SANITÁRIO. AF_08/2022 | UN | 6 | 25.5 | 31.93 | 191.58 | 0.01%
14.8 | 89739 | SINAPI | JOELHO 45 GRAUS, PVC, SERIE NORMAL, ESGOTO PREDIAL, DN 75 MM, JUNTA ELÁSTICA, FORNECIDO E INSTALADO EM RAMAL DE DESCARGA OU RAMAL DE ESGOTO SANITÁRIO. AF_08/2022 | UN | 22 | 21.55 | 26.98 | 593.56 | 0.02%
14.9 | 89732 | SINAPI | JOELHO 45 GRAUS, PVC, SERIE NORMAL, ESGOTO PREDIAL, DN 50 MM, JUNTA ELÁSTICA, FORNECIDO E INSTALADO EM RAMAL DE DESCARGA OU RAMAL DE ESGOTO SANITÁRIO. AF_08/2022 | UN | 28 | 13.32 | 16.67 | 466.76 | 0.01%
14.10 | 89726 | SINAPI | JOELHO 45 GRAUS, PVC, SERIE NORMAL, ESGOTO PREDIAL, DN 40 MM, JUNTA SOLDÁVEL, FORNECIDO E INSTALADO EM RAMAL DE DESCARGA OU RAMAL DE ESGOTO SANITÁRIO. AF_12/2014 | UN | 54 | 6.94 | 8.69 | 469.26 | 0.01%
14.11 | 89744 | SINAPI | JOELHO 90 GRAUS, PVC, SERIE NORMAL, ESGOTO PREDIAL, DN 100 MM, JUNTA ELÁSTICA, FORNECIDO E INSTALADO EM RAMAL DE DESCARGA OU RAMAL DE ESGOTO SANITÁRIO. AF_08/2022 | UN | 24 | 25.57 | 32.01 | 768.24 | 0.02%
14.12 | 89522 | SINAPI | JOELHO 90 GRAUS, PVC, SERIE R, ÁGUA PLUVIAL, DN 75 MM, JUNTA ELÁSTICA, FORNECIDO E INSTALADO EM RAMAL DE ENCAMINHAMENTO. AF_06/2022 | UN | 48 | 33.8 | 42.32 | 2031.36 | 0.06%
14.13 | 89731 | SINAPI | JOELHO 90 GRAUS, PVC, SERIE NORMAL, ESGOTO PREDIAL, DN 50 MM, JUNTA ELÁSTICA, FORNECIDO E INSTALADO EM RAMAL DE DESCARGA OU RAMAL DE ESGOTO SANITÁRIO. AF_12/2014 | UN | 38 | 12.62 | 15.8 | 600.4 | 0.02%
14.14 | 89724 | SINAPI | JOELHO 90 GRAUS, PVC, SERIE NORMAL, ESGOTO PREDIAL, DN 40 MM, JUNTA SOLDÁVEL, FORNECIDO E INSTALADO EM RAMAL DE DESCARGA OU RAMAL DE ESGOTO SANITÁRIO. AF_12/2014 | UN | 165 | 9.92 | 12.42 | 2049.3 | 0.06%
14.15 | COMP. 55 | Próprio | JUNÇÃO SIMPLES, PVC, SERIE NORMAL, ESGOTO PREDIAL, DN 100 X 50 MM, JUNTA SOLDÁVEL, FORNECIMENTO E INSTALAÇÃO. | UN | 22 | 32.58 | 40.79 | 897.38 | 0.02%
14.16 | 89834 | SINAPI | JUNÇÃO SIMPLES, PVC, SERIE NORMAL, ESGOTO PREDIAL, DN 100 X 100 MM, JUNTA ELÁSTICA, FORNECIDO E INSTALADO EM PRUMADA DE ESGOTO SANITÁRIO OU VENTILAÇÃO. AF_08/2022 | UN | 16 | 48.83 | 61.14 | 978.24 | 0.03%
14.17 | COMP. 56 | Próprio | JUNÇÃO SIMPLES, PVC, SERIE NORMAL, ESGOTO PREDIAL, DN 75 X 50 MM, JUNTA SOLDÁVEL, FORNECIMENTO E INSTALAÇÃO. | UN | 6 | 26.19 | 32.79 | 196.74 | 0.01%
14.18 | 89830 | SINAPI | JUNÇÃO SIMPLES, PVC, SERIE NORMAL, ESGOTO PREDIAL, DN 75 X 75 MM, JUNTA ELÁSTICA, FORNECIDO E INSTALADO EM PRUMADA DE ESGOTO SANITÁRIO OU VENTILAÇÃO. AF_08/2022 | UN | 2 | 35.81 | 44.84 | 89.68 | 0%
14.19 | COMPOSIÇÃO 049 | Próprio | JUNÇÃO SIMPLES, PVC, SERIE NORMAL, ESGOTO PREDIAL, DN 40 X 40 MM, JUNTA ELÁSTICA, FORNECIDO E INSTALADO EM PRUMADA DE ESGOTO SANITÁRIO OU VENTILAÇÃO. | UN | 1 | 21.08 | 26.39 | 26.39 | 0%
14.20 | COMP. 57 | Próprio | REDUÇÃO EXCÊNTRICA PVC, PARA ESGOTO PREDIAL, DIÂMETRO = 100 X 50MM - FORNECIMENTO E INSTALAÇÃO | UN | 6 | 21.26 | 26.62 | 159.72 | 0%
14.21 | 89549 | SINAPI | REDUÇÃO EXCÊNTRICA, PVC, SERIE R, ÁGUA PLUVIAL, DN 75 X 50 MM, JUNTA ELÁSTICA, FORNECIDO E INSTALADO EM RAMAL DE ENCAMINHAMENTO. AF_06/2022 | UN | 5 | 17.48 | 21.88 | 109.4 | 0%
14.22 | 89623 | SINAPI | TE, PVC, SOLDÁVEL, DN 40MM, INSTALADO EM PRUMADA DE ÁGUA - FORNECIMENTO E INSTALAÇÃO. AF_06/2022 | UN | 21 | 18.45 | 23.1 | 485.1 | 0.01%
14.23 | 89696 | SINAPI | TÊ, PVC, SERIE R, ÁGUA PLUVIAL, DN 100 X 75 MM, JUNTA ELÁSTICA, FORNECIDO E INSTALADO EM CONDUTORES VERTICAIS DE ÁGUAS PLUVIAIS. AF_06/2022 | UN | 17 | 78.37 | 98.13 | 1668.21 | 0.05%
14.24 | 89704 | SINAPI | TÊ, PVC, SERIE R, ÁGUA PLUVIAL, DN 150 X 100 MM, JUNTA ELÁSTICA, FORNECIDO E INSTALADO EM CONDUTORES VERTICAIS DE ÁGUAS PLUVIAIS. AF_06/2022 | UN | 2 | 152.99 | 191.57 | 383.14 | 0.01%
14.25 | 89784 | SINAPI | TE, PVC, SERIE NORMAL, ESGOTO PREDIAL, DN 50 X 50 MM, JUNTA ELÁSTICA, FORNECIDO E INSTALADO EM RAMAL DE DESCARGA OU RAMAL DE ESGOTO SANITÁRIO. AF_08/2022 | UN | 17 | 21.92 | 27.44 | 466.48 | 0.01%
14.26 | 89687 | SINAPI | TÊ, PVC, SERIE R, ÁGUA PLUVIAL, DN 75 X 75 MM, JUNTA ELÁSTICA, FORNECIDO E INSTALADO EM CONDUTORES VERTICAIS DE ÁGUAS PLUVIAIS. AF_06/2022 | UN | 3 | 54.4 | 68.11 | 204.33 | 0.01%
14.27 | 89693 | SINAPI | TÊ, PVC, SERIE R, ÁGUA PLUVIAL, DN 100 X 100 MM, JUNTA ELÁSTICA, FORNECIDO E INSTALADO EM CONDUTORES VERTICAIS DE ÁGUAS PLUVIAIS. AF_06/2022 | UN | 1 | 88.19 | 110.43 | 110.43 | 0%
14.28 | 104328 | SINAPI | CAIXA SIFONADA, COM GRELHA QUADRADA, PVC, DN 150 X 150 X 50 MM, JUNTA SOLDÁVEL, FORNECIDA E INSTALADA EM RAMAL DE DESCARGA OU EM RAMAL DE ESGOTO SANITÁRIO. AF_08/2022 | UN | 21 | 55.34 | 69.29 | 1455.09 | 0.04%
14.29 | 89491 | SINAPI | CAIXA SIFONADA, PVC, DN 150 X 185 X 75 MM, FORNECIDA E INSTALADA EM RAMAIS DE ENCAMINHAMENTO DE ÁGUA PLUVIAL. AF_06/2022 | UN | 2 | 81.39 | 101.91 | 203.82 | 0.01%
14.30 | 74051/002 | SINAPI | CAIXA DE GORDURA SIMPLES EM CONCRETO PRE-MOLDADO DN 40,0 CM COM TAMPA - FORNECIMENTO E INSTALACAO | UN | 7 | 219.53 | 274.89 | 1924.23 | 0.05%
14.31 | 72289 | SINAPI | CAIXA DE INSPEÇÃO 80X80X80CM EM ALVENARIA - EXECUÇÃO | UN | 16 | 393.84 | 493.16 | 7890.56 | 0.22%
14.32 | 74104/001 | SINAPI | CAIXA DE INSPEÇÃO EM ALVENARIA DE TIJOLO MACIÇO 60X60X60CM, REVESTIDA INTERNAMENTO COM BARRA LISA (CIMENTO E AREIA, TRAÇO 1:4) E=2,0CM, COM TAMPA PRÉ-MOLDADA DE CONCRETO E FUNDO DE CONCRETO 15MPA TIPO C - ESCAVAÇÃO E CONFECÇÃO. - CAIXA DE PASSAGEM | UN | 1 | 185.15 | 231.84 | 231.84 | 0.01%
14.33 | 104327 | SINAPI | RALO SIFONADO REDONDO, PVC, DN 100 X 40 MM, JUNTA SOLDÁVEL, FORNECIDO E INSTALADO EM RAMAL DE DESCARGA OU EM RAMAL DE ESGOTO SANITÁRIO. AF_08/2022 | UN | 18 | 14.64 | 18.33 | 329.94 | 0.01%
14.34 | 104326 | SINAPI | RALO SECO CÔNICO, PVC, DN 100 X 40 MM, JUNTA SOLDÁVEL, FORNECIDO E INSTALADO EM RAMAL DE DESCARGA OU EM RAMAL DE ESGOTO SANITÁRIO. AF_08/2022 | UN | 3 | 15.41 | 19.29 | 57.87 | 0%
14.35 | 104348 | SINAPI | TERMINAL DE VENTILAÇÃO, PVC, SÉRIE NORMAL, ESGOTO PREDIAL, DN 50 MM, JUNTA SOLDÁVEL, FORNECIDO E INSTALADO EM PRUMADA DE ESGOTO SANITÁRIO OU VENTILAÇÃO. AF_08/2022 | UN | 16 | 9.28 | 11.62 | 185.92 | 0.01%
14.36 | 104351 | SINAPI | TERMINAL DE VENTILAÇÃO, PVC, SÉRIE NORMAL, ESGOTO PREDIAL, DN 75 MM, JUNTA SOLDÁVEL, FORNECIDO E INSTALADO EM PRUMADA DE ESGOTO SANITÁRIO OU VENTILAÇÃO. AF_08/2022 | UN | 20 | 16.94 | 21.21 | 424.2 | 0.01%
14.37 | 98099 | SINAPI | SUMIDOURO RETANGULAR, EM ALVENARIA COM BLOCOS DE CONCRETO, DIMENSÕES INTERNAS: 2,40 X 2,40 X H=3,00 M - CONFORME PROJETO - , ÁREA DE INFILTRAÇÃO: 25 M² (PARA 10 CONTRIBUINTES). AF_12/2020 | UN | 1 | 3775.16 | 4727.25 | 4727.25 | 0.13%
14.38 | 95463 | SINAPI | FOSSA SÉPTICA EM ALVENARIA DE TIJOLO CERÂMICO MACIÇO, DIMENSÕES EXTERNAS DE 2,30X2,30X1,40 M, - CONFORME PROJETO - VOLUME DE 8.000 LITROS, REVESTIDO INTERNAMENTE COM MASSA ÚNICA E IMPERMEABILIZANTE E COM TAMPA DE CONCRETO ARMADO COM ESPESSURA DE 8 CM | UN | 1 | 1958.02 | 2451.83 | 2451.83 | 0.07%
14.39 | PMA 20 | Próprio | Junção simples em pvc rígido c/ anéis, para esgoto primário, diâm = 100 x 75mm | un | 3 | 52.37 | 65.57 | 196.71 | 0.01%
14.40 | PMA 22 | Próprio | Fornecimento de tê de redução 90º de pvc junta elástica, com bolsas, diam. = 75 x 50mm | un | 2 | 57.71 | 72.26 | 144.52 | 0%
14.41 | PMA 21 | Próprio | Fornecimento de tê de redução 90º de pvc, junta elástica, com bolsas, diam. = 100 x 50mm | un | 12 | 182.05 | 227.96 | 2735.52 | 0.08%
14.42 | PMA 22 | Próprio | Fornecimento de tê de redução 90º de pvc junta elástica, com bolsas, diam. = 75 x 50mm | un | 2 | 57.71 | 72.26 | 144.52 | 0%
14.43 | PMA 23 | Próprio | Ralo seco linear pvc sanitário d=90 com grelha aluminio | un | 6 | 85.91 | 107.57 | 645.42 | 0.02%
15 |  |  | LOUÇAS, ACESSÓRIOS E METAIS |  |  |  |  | 83749.43 | 2.32%
15.1 | 95470 | SINAPI | VASO SANITARIO SIFONADO CONVENCIONAL COM LOUÇA BRANCA, INCLUSO CONJUNTO DE LIGAÇÃO PARA BACIA SANITÁRIA AJUSTÁVEL - FORNECIMENTO E INSTALAÇÃO. AF_10/2016 | UN | 6 | 285.59 | 357.61 | 2145.66 | 0.06%
15.2 | 100848 | SINAPI | VASO SANITÁRIO INFANTIL LOUÇA BRANCA - FORNECIMENTO E INSTALACAO. AF_01/2020 | UN | 18 | 512.37 | 641.58 | 11548.44 | 0.32%
15.3 | 99635 | SINAPI | VÁLVULA DE DESCARGA METÁLICA, BASE 1 1/2", ACABAMENTO METALICO CROMADO - FORNECIMENTO E INSTALAÇÃO. AF_08/2021 | UN | 20 | 316.59 | 396.43 | 7928.6 | 0.22%
15.4 | 86937 | SINAPI | CUBA DE EMBUTIR OVAL EM LOUÇA BRANCA, 35 X 50CM OU EQUIVALENTE, INCLUSO VÁLVULA EM METAL CROMADO E SIFÃO FLEXÍVEL EM PVC - FORNECIMENTO E INSTALAÇÃO. AF_01/2020 | UN | 22 | 192.26 | 240.74 | 5296.28 | 0.15%
15.5 | 100852 | SINAPI | CUBA DE EMBUTIR RETANGULAR DE AÇO INOXIDÁVEL, 56 X 33 X 12 CM - FORNECIMENTO E INSTALAÇÃO. AF_01/2020 | UN | 7 | 231.74 | 290.18 | 2031.26 | 0.06%
15.6 | 86900 | SINAPI | CUBA DE EMBUTIR RETANGULAR DE AÇO INOXIDÁVEL, 46 X 30 X 12 CM - FORNECIMENTO E INSTALAÇÃO. AF_01/2020 | UN | 10 | 211.16 | 264.41 | 2644.1 | 0.07%
15.7 | 86872 | SINAPI | TANQUE DE LOUÇA BRANCA COM COLUNA, 30L OU EQUIVALENTE - FORNECIMENTO E INSTALAÇÃO. AF_01/2020 | UN | 7 | 668.51 | 837.1 | 5859.7 | 0.16%
15.8 | 100860 | SINAPI | CHUVEIRO ELÉTRICO COMUM CORPO PLÁSTICO, TIPO DUCHA  FORNECIMENTO E INSTALAÇÃO. AF_01/2020 | UN | 13 | 100.58 | 125.94 | 1637.22 | 0.05%
15.9 | 95544 | SINAPI | PAPELEIRA DE PAREDE EM METAL CROMADO SEM TAMPA, INCLUSO FIXAÇÃO. AF_01/2020 | UN | 18 | 25.48 | 31.9 | 574.2 | 0.02%
15.10 | COMP. 99 | Próprio | DISPENSER PARA PAPEL TOALHA, TIPO INTERFOLHA, FORNECIMENTO E INSTALAÇÃO. | UN | 4 | 96.54 | 120.88 | 483.52 | 0.01%
15.11 | COMP. 100 | Próprio | TORNEIRA ELÉTRICA AUTOMÁTICA 220V-2800W (INSTALADO) | UN | 2 | 158.51 | 198.48 | 396.96 | 0.01%
15.12 | COMP. 100 | Próprio | TORNEIRA ELÉTRICA AUTOMÁTICA 220V-2800W (INSTALADO) | UN | 4 | 158.51 | 198.48 | 793.92 | 0.02%
15.13 | 86909 | SINAPI | TORNEIRA CROMADA TUBO MÓVEL, DE MESA, 1/2 OU 3/4, PARA PIA DE COZINHA, PADRÃO ALTO - FORNECIMENTO E INSTALAÇÃO. AF_01/2020 | UN | 15 | 116.93 | 146.41 | 2196.15 | 0.06%
15.14 | 86916 | SINAPI | TORNEIRA PLÁSTICA 3/4 PARA TANQUE - FORNECIMENTO E INSTALAÇÃO. AF_01/2020 | UN | 21 | 20.93 | 26.2 | 550.2 | 0.02%
15.15 | 86906 | SINAPI | TORNEIRA CROMADA DE MESA, 1/2 OU 3/4, PARA LAVATÓRIO, PADRÃO POPULAR - FORNECIMENTO E INSTALAÇÃO. AF_01/2020 | UN | 28 | 67.33 | 84.31 | 2360.68 | 0.07%
15.16 | 86906 | SINAPI | TORNEIRA CROMADA DE MESA, 1/2 OU 3/4, PARA LAVATÓRIO, PADRÃO POPULAR - FORNECIMENTO E INSTALAÇÃO. COM ALANCA PARA ACIONAMENTO. | UN | 4 | 67.33 | 84.31 | 337.24 | 0.01%
15.17 | 95547 | SINAPI | SABONETEIRA PLASTICA TIPO DISPENSER PARA SABONETE LIQUIDO COM RESERVATORIO 800 A 1500 ML, INCLUSO FIXAÇÃO. AF_01/2020 | UN | 23 | 97.53 | 122.12 | 2808.76 | 0.08%
15.18 | COMP. 98 | Próprio | Cabide em aço inox, DECA 2060 C40, acabamento cromado ou similar | un | 21 | 133.59 | 167.28 | 3512.88 | 0.1%
15.19 | 100868 | SINAPI | BARRA DE APOIO RETA, EM ACO INOX POLIDO, COMPRIMENTO 80 CM, FIXADA NA PAREDE - FORNECIMENTO E INSTALAÇÃO. AF_01/2020 | UN | 9 | 337.93 | 423.15 | 3808.35 | 0.11%
15.20 | 100867 | SINAPI | BARRA DE APOIO RETA, EM ACO INOX POLIDO, COMPRIMENTO 70 CM, FIXADA NA PAREDE - FORNECIMENTO E INSTALAÇÃO. AF_01/2020 | UN | 6 | 325.26 | 407.29 | 2443.74 | 0.07%
15.21 | 100866 | SINAPI | BARRA DE APOIO RETA, EM ACO INOX POLIDO, COMPRIMENTO 60CM, FIXADA NA PAREDE - FORNECIMENTO E INSTALAÇÃO. AF_01/2020 | UN | 14 | 306.21 | 383.43 | 5368.02 | 0.15%
15.22 | 100875 | SINAPI | BANCO ARTICULADO, EM ACO INOX, PARA PCD, FIXADO NA PAREDE - FORNECIMENTO E INSTALAÇÃO. AF_01/2020 | UN | 1 | 1061.82 | 1329.61 | 1329.61 | 0.04%
15.23 | 99857 | SINAPI | CORRIMÃO SIMPLES, DIÂMETRO EXTERNO = 1 1/2", EM ALUMÍNIO. AF_04/2019_P | M | 19.4 | 73.52 | 92.06 | 1785.96 | 0.05%
15.24 | PMA 24 | Próprio | Canopla com alavanca para válvula de descarga para deficiente | un | 4 | 718.31 | 899.46 | 3597.84 | 0.1%
15.25 | PMA 25 | Próprio | Cuba de aço inox 304, dimensões 60 x 50cm, para instalação em bancada, c/ válvula cromada (deca ref 1623), sifão cromado (deca ref c1680), torneira cromada (deca linha c40 ref1159) e engate de plástico ou similares - Rev 02 | un | 1 | 389.32 | 487.5 | 487.5 | 0.01%
15.26 | PMA 26 | Próprio | Banheira em fibra de vidro, com as seguintes dimensões: largura do fundo 37cm, largura superior 60cm, altura 35cm e comprimento de 1,70m | un | 4 | 319.57 | 400.16 | 1600.64 | 0.04%
15.27 | PMA 27 | Próprio | Lavatório louça de canto (Deca-Izy, ref L-10117 ou similar) sem coluna, c/ sifão cromado, válvula cromada, engate cromado, exclusive torneira | un | 4 | 436.46 | 546.53 | 2186.12 | 0.06%
15.28 | PMA 28 | Próprio | Lavatório louça (Deca-Ravena ref L-915) com coluna, c/ sifão plástico, válvula plástica, engate PVC e torneira plastica ou similares | un | 6 | 303.69 | 380.28 | 2281.68 | 0.06%
15.29 | PMA 29 | Próprio | Ducha higiênica com registro, linha Link, ref. 1984.C.ACT. LNK, da DECA ou similar | un | 18 | 131.95 | 165.22 | 2973.96 | 0.08%
15.30 | PMA 30 | Próprio | Dispenser para toalha interfolhada | un | 23 | 96.54 | 120.88 | 2780.24 | 0.08%
16 |  |  | INSTALAÇÃO DE GÁS COMBUSTÍVEL |  |  |  |  | 22930.26 | 0.64%
16.1 | 94970 | SINAPI | CONCRETO FCK = 20MPA, TRAÇO 1:2,7:3 (EM MASSA SECA DE CIMENTO/ AREIA MÉDIA/ BRITA 1) - PREPARO MECÂNICO COM BETONEIRA 600 L. AF_05/2021 | m³ | 2.44 | 437.44 | 547.76 | 1336.53 | 0.04%
16.2 | 85014 | SINAPI | CAIXILHO FIXO, DE ALUMINIO, COM TELA DE METAL FIO 12 MALHA 3X3CM | m² | 0.24 | 1787.48 | 2238.28 | 537.18 | 0.01%
16.3 | 92688 | SINAPI | TUBO DE AÇO GALVANIZADO COM COSTURA, CLASSE MÉDIA, CONEXÃO ROSQUEADA, DN 20 (3/4"), INSTALADO EM RAMAIS E SUB-RAMAIS DE GÁS - FORNECIMENTO E INSTALAÇÃO. AF_10/2020 | M | 45.8 | 37.65 | 47.14 | 2159.01 | 0.06%
16.4 | 102989 | SINAPI | CANALETA MEIA CANA PRÉ-MOLDADA DE CONCRETO (D = 20 CM) - FORNECIMENTO E INSTALAÇÃO. AF_08/2021 | M | 45.8 | 34.19 | 42.81 | 1960.69 | 0.05%
16.5 | COMP. 96 | Próprio | FORNECIMENTO E INSTALAÇÃO DE FITA ANTICORROSIVA DE PVC FLEXÍVEL. | m | 120 | 5.76 | 7.21 | 865.2 | 0.02%
16.6 | COMP. 95 | Próprio | REGISTRO (REGULADOR) DE GÁS DOMÉSTICO GPL EM ZAMAC, LATÃO E AÇO CARBONO, COM MANGUEIRA. FORNECIMENTO E INSTALAÇÃO Tipo INES - INSTALAÇÕES ESPECIAIS | UN | 1 | 66.89 | 83.75 | 83.75 | 0%
16.7 | 103029 | SINAPI | REGISTRO OU REGULADOR DE GÁS DE COZINHA - FORNECIMENTO E INSTALAÇÃO. AF_08/2021 | UN | 2 | 44.41 | 55.61 | 111.22 | 0%
16.8 | 101937 | SINAPI | INSTALAÇÃO DE TUBOS E CONEXÕES, EM AÇO/FERRO GALVANIZADO, PARA O CENTRO DE MEDIÇÃO DE GÁS DE EDIFÍCIO RESIDENCIAL, COM 4 PAVIMENTOS, 16 UNIDADES HABITACIONAIS, DN 50 (2) - FORNECIMENTO E INSTALAÇÃO. AF_10/2020 | UN | 1 | 12558.18 | 15725.35 | 15725.35 | 0.44%
16.9 | PMA 31 | Próprio | Regulador de gás RP-21 com manômetro | un | 1 | 50.07 | 62.69 | 62.69 | 0%
16.10 | PMA 32 | Próprio | Placa de advertência 470 x 340 mm ,metálica (perigo de morte) "PRIBIDO FUMAR" | un | 1 | 35.4 | 44.32 | 44.32 | 0%
16.11 | PMA 32 | Próprio | Placa de advertência 470 x 340 mm ,metálica (perigo de morte) "PERIGO INFLAMÁVEL" | un | 1 | 35.4 | 44.32 | 44.32 | 0%
17 |  |  | SISTEMA DE PROTEÇÃO CONTRA INCÊNDIO |  |  |  |  | 38289.75 | 1.06%
17.1 | 101909 | SINAPI | EXTINTOR DE INCÊNDIO PORTÁTIL COM CARGA DE PQS DE 6 KG, CLASSE BC - FORNECIMENTO E INSTALAÇÃO. AF_10/2020_PE | UN | 8 | 325.96 | 408.16 | 3265.28 | 0.09%
17.2 | 101907 | SINAPI | EXTINTOR DE INCÊNDIO PORTÁTIL COM CARGA DE CO2 DE 6 KG, CLASSE BC - FORNECIMENTO E INSTALAÇÃO. AF_10/2020_P | UN | 2 | 943.96 | 1182.02 | 2364.04 | 0.07%
17.3 | 94499 | SINAPI | REGISTRO DE GAVETA BRUTO, LATÃO, ROSCÁVEL, 2 1/2" - FORNECIMENTO E INSTALAÇÃO. AF_08/2021 | UN | 5 | 289.04 | 361.93 | 1809.65 | 0.05%
17.4 | 102118 | SINAPI | BOMBA CENTRÍFUGA, TRIFÁSICA, 3 CV OU 2,96 HP, HM 34 A 40 M, Q 8,6 A 14,8 M3/H - FORNECIMENTO E INSTALAÇÃO. AF_12/2020 | UN | 1 | 1944.61 | 2435.04 | 2435.04 | 0.07%
17.5 | COMP. 93 | Próprio | PLACA DE SINALIZAÇÃO DE SEGURANÇA CONTRA INCÊNDIO, FOTOLUMINESCENTE, EM PVC *2* MM ANTI-CHAMAS (SÍMBOLOS, CORES E PICTOGRAMAS CONFORME NBR 16820) - PLACA E5- FORNECIMENTO E INSTALAÇÃO. | UN | 43 | 16.15 | 20.22 | 869.46 | 0.02%
17.6 | 84798 | SINAPI | TAMPAO FOFO P/ CAIXA R1 PADRAO TELEBRAS COMPLETO - FORNECIMENTO E INSTALACAO | UN | 1 | 376.76 | 471.77 | 471.77 | 0.01%
17.7 | 92353 | SINAPI | JOELHO 90 GRAUS, EM FERRO GALVANIZADO, DN 65 (2 1/2"), CONEXÃO ROSQUEADA, INSTALADO EM PRUMADAS - FORNECIMENTO E INSTALAÇÃO. AF_10/2020 | UN | 10 | 131.47 | 164.62 | 1646.2 | 0.05%
17.8 | 92377 | SINAPI | NIPLE, EM FERRO GALVANIZADO, DN 65 (2 1/2"), CONEXÃO ROSQUEADA, INSTALADO EM REDE DE ALIMENTAÇÃO PARA HIDRANTE - FORNECIMENTO E INSTALAÇÃO. AF_10/2020 | UN | 2 | 81.93 | 102.59 | 205.18 | 0.01%
17.9 | 103009 | SINAPI | VÁLVULA DE RETENÇÃO VERTICAL, DE BRONZE, ROSCÁVEL, 2 1/2" - FORNECIMENTO E INSTALAÇÃO. AF_08/2021 | UN | 3 | 334.85 | 419.29 | 1257.87 | 0.03%
17.10 | 92642 | SINAPI | TÊ, EM FERRO GALVANIZADO, CONEXÃO ROSQUEADA, DN 65 (2 1/2"), INSTALADO EM REDE DE ALIMENTAÇÃO PARA HIDRANTE - FORNECIMENTO E INSTALAÇÃO. AF_10/2020 | UN | 4 | 182.85 | 228.96 | 915.84 | 0.03%
17.11 | 92367 | SINAPI | TUBO DE AÇO GALVANIZADO COM COSTURA, CLASSE MÉDIA, DN 65 (2 1/2"), CONEXÃO ROSQUEADA, INSTALADO EM REDE DE ALIMENTAÇÃO PARA HIDRANTE - FORNECIMENTO E INSTALAÇÃO. AF_10/2020 | M | 65 | 115.54 | 144.67 | 9403.55 | 0.26%
17.12 | 96765 | SINAPI | ABRIGO PARA HIDRANTE, 90X60X17CM, COM REGISTRO GLOBO ANGULAR 45 GRAUS 2 1/2", ADAPTADOR STORZ 2 1/2", MANGUEIRA DE INCÊNDIO 20M, REDUÇÃO 2 1/2" X 1 1/2" E ESGUICHO EM LATÃO 1 1/2" - FORNECIMENTO E INSTALAÇÃO. AF_10/2020 | UN | 4 | 1582.31 | 1981.36 | 7925.44 | 0.22%
17.13 | 97599 | SINAPI | LUMINÁRIA DE EMERGÊNCIA, COM 30 LÂMPADAS LED DE 2 W, SEM REATOR - FORNECIMENTO E INSTALAÇÃO. AF_02/2020 | UN | 56 | 22.69 | 28.41 | 1590.96 | 0.04%
17.14 | COMP. 58 | Próprio | PLACA DE SINALIZAÇÃO DE SEGURANÇA CONTRA INCÊNDIO, FOTOLUMINESCENTE, EM PVC *2* MM ANTI-CHAMAS (SÍMBOLOS, CORES E PICTOGRAMAS CONFORME NBR 16820) - PLACA E5- FORNECIMENTO E INSTALAÇÃO. | UN | 27 | 16.15 | 20.22 | 545.94 | 0.02%
17.15 | COMP. 59 | Próprio | SINALIZAÇÃO DE SOLO PARA EQUIPAMENTOS DE COMBATE A INCÊNDIO(HIDRANTE E EXTINTORES) NA DIMENSÃO (1 X 1) M, CONFORME NBR 16820:2020. | UN | 12 | 21.62 | 27.07 | 324.84 | 0.01%
17.16 | PMA 33 | Próprio | Central de alarme de incendio com sistema de 04 laços para até 396 dispositivos, marca JFL, modelo Vulcano - 400 ou similar | un | 1 | 1930.92 | 2417.89 | 2417.89 | 0.07%
17.17 | PMA 34 | Próprio | Sirene aúdiovisual endereçavel, 120db, para alarme de incêndio | un | 2 | 198.87 | 249.02 | 498.04 | 0.01%
17.18 | PMA 35 | Próprio | Adaptador de pvc rígido soldável c/ flanges livres p/ caixa de água diâm = 75mm x 21/2" | un | 1 | 273.73 | 342.76 | 342.76 | 0.01%
18 |  |  | INSTALAÇÃO ELÉTRICA - 220V |  |  |  |  | 322910.99 | 8.96%
18.1 |  |  | CENTRO DE DISTRIBUIÇÃO |  |  |  |  | 5346.96 | 0.15%
18.1.1 | 101883 | SINAPI | QUADRO DE DISTRIBUIÇÃO DE ENERGIA EM CHAPA DE AÇO GALVANIZADO, DE EMBUTIR, COM BARRAMENTO TRIFÁSICO, PARA 18 DISJUNTORES DIN 100A - FORNECIMENTO E INSTALAÇÃO. AF_10/2020 | UN | 1 | 546.23 | 683.98 | 683.98 | 0.02%
18.1.2 | 101879 | SINAPI | QUADRO DE DISTRIBUIÇÃO DE ENERGIA EM CHAPA DE AÇO GALVANIZADO, DE EMBUTIR, COM BARRAMENTO TRIFÁSICO, PARA 24 DISJUNTORES DIN 100A - FORNECIMENTO E INSTALAÇÃO. AF_10/2020 | UN | 4 | 573.28 | 717.86 | 2871.44 | 0.08%
18.1.3 | 101946 | SINAPI | QUADRO DE MEDIÇÃO GERAL DE ENERGIA PARA 1 MEDIDOR DE SOBREPOR - FORNECIMENTO E INSTALAÇÃO. AF_10/2020 | UN | 1 | 143.8 | 180.06 | 180.06 | 0%
18.1.4 | PMA 36 | Próprio | Quadro de distribuição de embutir, em chapa de aço, para até 12 disjuntores, com barramento, padrão DIN, exclusive disjuntores | un | 3 | 428.98 | 537.16 | 1611.48 | 0.04%
18.2 |  |  | DISJUNTORES |  |  |  |  | 12504.05 | 0.35%
18.2.1 | 93653 | SINAPI | DISJUNTOR MONOPOLAR TIPO DIN, CORRENTE NOMINAL DE 10A - FORNECIMENTO E INSTALAÇÃO. AF_10/2020 | UN | 74 | 10.29 | 12.88 | 953.12 | 0.03%
18.2.2 | 93654 | SINAPI | DISJUNTOR MONOPOLAR TIPO DIN, CORRENTE NOMINAL DE 16A - FORNECIMENTO E INSTALAÇÃO. AF_10/2020 | UN | 3 | 10.74 | 13.44 | 40.32 | 0%
18.2.3 | 93655 | SINAPI | DISJUNTOR MONOPOLAR TIPO DIN, CORRENTE NOMINAL DE 20A - FORNECIMENTO E INSTALAÇÃO. AF_10/2020 | UN | 23 | 11.63 | 14.56 | 334.88 | 0.01%
18.2.4 | 93657 | SINAPI | DISJUNTOR MONOPOLAR TIPO DIN, CORRENTE NOMINAL DE 32A - FORNECIMENTO E INSTALAÇÃO. AF_10/2020 | UN | 6 | 12.71 | 15.91 | 95.46 | 0%
18.2.5 | 93658 | SINAPI | DISJUNTOR MONOPOLAR TIPO DIN, CORRENTE NOMINAL DE 40A - FORNECIMENTO E INSTALAÇÃO. AF_10/2020 | UN | 1 | 18.37 | 23 | 23 | 0%
18.2.6 | 93668 | SINAPI | DISJUNTOR TRIPOLAR TIPO DIN, CORRENTE NOMINAL DE 16A - FORNECIMENTO E INSTALAÇÃO. AF_10/2020 | UN | 2 | 65.56 | 82.09 | 164.18 | 0%
18.2.7 | 93669 | SINAPI | DISJUNTOR TRIPOLAR TIPO DIN, CORRENTE NOMINAL DE 20A - FORNECIMENTO E INSTALAÇÃO. AF_10/2020 | UN | 2 | 68.24 | 85.45 | 170.9 | 0%
18.2.8 | 93671 | SINAPI | DISJUNTOR TRIPOLAR TIPO DIN, CORRENTE NOMINAL DE 32A - FORNECIMENTO E INSTALAÇÃO. AF_10/2020 | UN | 2 | 71.5 | 89.53 | 179.06 | 0%
18.2.9 | 93673 | SINAPI | DISJUNTOR TRIPOLAR TIPO DIN, CORRENTE NOMINAL DE 50A - FORNECIMENTO E INSTALAÇÃO. AF_10/2020 | UN | 7 | 82.99 | 103.92 | 727.44 | 0.02%
18.2.10 | 101897 | SINAPI | DISJUNTOR TERMOMAGNÉTICO TRIPOLAR , CORRENTE NOMINAL DE 250A - FORNECIMENTO E INSTALAÇÃO. AF_10/2020 | UN | 2 | 920.2 | 1152.27 | 2304.54 | 0.06%
18.2.11 | PMA 37 | Próprio | Disjuntor termomagnetico monopolar 13 A, padrão DIN (linha branca) curva de disparo B, corrente de interrupção 5KA, ref.: Siemens 5 SX1 ou similar. | un | 1 | 21.31 | 26.68 | 26.68 | 0%
18.2.12 | PMA 38 | Próprio | Disjuntor bipolar DR 25 A - Dispositivo residual diferencial, tipo AC, 30MA, ref.5SM1 312-OMB, Siemens ou similar | un | 2 | 68.67 | 85.98 | 171.96 | 0%
18.2.13 | PMA 39 | Próprio | Disjuntor bipolar DR 40 A - Dispositivo residual diferencial, tipo AC, 30MA, ref.5SM1 314-OMB, Siemens ou similar | un | 1 | 67.94 | 85.07 | 85.07 | 0%
18.2.14 | PMA 40 | Próprio | Disjuntor bipolar DR 63 A - Dispositivo residual diferencial, tipo AC, 30MA | un | 4 | 88.16 | 110.39 | 441.56 | 0.01%
18.2.15 | PMA 41 | Próprio | Disjuntor termomagnetico bipolar 90 A, padrão DIN (Europeu - linha branca), curva C, corrente 10KA | un | 1 | 1214.89 | 1521.28 | 1521.28 | 0.04%
18.2.16 | PMA 42 | Próprio | Dispositivo de proteção contra surto de tensão DPS 40kA - 175v | un | 28 | 99.79 | 124.95 | 3498.6 | 0.1%
18.2.17 | PMA 43 | Próprio | Dispositivo de proteção contra surto de tensão DPS 60kA - 275v | un | 8 | 176.29 | 220.75 | 1766 | 0.05%
18.3 |  |  | ELETRODUTOS E ACESSÓRIOS |  |  |  |  | 32822.15 | 0.91%
18.3.1 | 91834 | SINAPI | ELETRODUTO FLEXÍVEL CORRUGADO, PVC, DN 25 MM (3/4"), PARA CIRCUITOS TERMINAIS, INSTALADO EM FORRO - FORNECIMENTO E INSTALAÇÃO. AF_12/2015 | M | 701.6 | 8.42 | 10.54 | 7394.86 | 0.21%
18.3.2 | 91836 | SINAPI | ELETRODUTO FLEXÍVEL CORRUGADO, PVC, DN 32 MM (1"), PARA CIRCUITOS TERMINAIS, INSTALADO EM FORRO - FORNECIMENTO E INSTALAÇÃO. AF_12/2015 | M | 288.6 | 11.35 | 14.21 | 4101 | 0.11%
18.3.3 | 93008 | SINAPI | ELETRODUTO RÍGIDO ROSCÁVEL, PVC, DN 50 MM (1 1/2"), PARA REDE ENTERRADA DE DISTRIBUIÇÃO DE ENERGIA ELÉTRICA - FORNECIMENTO E INSTALAÇÃO. AF_12/2021 | M | 418.5 | 17.45 | 21.85 | 9144.22 | 0.25%
18.3.4 | 93010 | SINAPI | ELETRODUTO RÍGIDO ROSCÁVEL, PVC, DN 75 MM (2 1/2"), PARA REDE ENTERRADA DE DISTRIBUIÇÃO DE ENERGIA ELÉTRICA - FORNECIMENTO E INSTALAÇÃO. AF_12/2021 | M | 2.1 | 37.58 | 47.05 | 98.8 | 0%
18.3.5 | 93011 | SINAPI | ELETRODUTO RÍGIDO ROSCÁVEL, PVC, DN 85 MM (3"), PARA REDE ENTERRADA DE DISTRIBUIÇÃO DE ENERGIA ELÉTRICA - FORNECIMENTO E INSTALAÇÃO. AF_12/2021 | M | 25.4 | 46.35 | 58.03 | 1473.96 | 0.04%
18.3.6 | 95777 | SINAPI | CONDULETE DE ALUMÍNIO, TIPO B, PARA ELETRODUTO DE AÇO GALVANIZADO DN 20 MM (3/4''), APARENTE - FORNECIMENTO E INSTALAÇÃO. AF_10/2022 | UN | 25.4 | 20.07 | 25.13 | 638.3 | 0.02%
18.3.7 | 83446 | SINAPI | CAIXA DE PASSAGEM 30X30X40 COM TAMPA E DRENO BRITA | UN | 14 | 186.89 | 234.02 | 3276.28 | 0.09%
18.3.8 | 100557 | SINAPI | CAIXA DE PASSAGEM PARA TELEFONE 80X80X15CM (SOBREPOR) FORNECIMENTO E INSTALACAO. AF_11/2019 | UN | 2 | 472.34 | 591.46 | 1182.92 | 0.03%
18.3.9 | 91940 | SINAPI | CAIXA RETANGULAR 4" X 2" MÉDIA (1,30 M DO PISO), PVC, INSTALADA EM PAREDE - FORNECIMENTO E INSTALAÇÃO. AF_12/2015 | UN | 279 | 10.95 | 13.71 | 3825.09 | 0.11%
18.3.10 | 91937 | SINAPI | CAIXA OCTOGONAL 3" X 3", PVC, INSTALADA EM LAJE - FORNECIMENTO E INSTALAÇÃO. AF_12/2015 | UN | 168 | 8.02 | 10.04 | 1686.72 | 0.05%
18.4 |  |  | CABOS E FIOS (CONDUTORES) |  |  |  |  | 163905.77 | 4.55%
18.4.1 | 91926 | SINAPI | CABO DE COBRE FLEXÍVEL ISOLADO, 2,5 MM², ANTI-CHAMA 450/750 V, PARA CIRCUITOS TERMINAIS - FORNECIMENTO E INSTALAÇÃO. AF_12/2015 | M | 8267.9 | 3.92 | 4.9 | 40512.71 | 1.12%
18.4.2 | 91928 | SINAPI | CABO DE COBRE FLEXÍVEL ISOLADO, 4 MM², ANTI-CHAMA 450/750 V, PARA CIRCUITOS TERMINAIS - FORNECIMENTO E INSTALAÇÃO. AF_12/2015 | M | 266.5 | 6.15 | 7.7 | 2052.05 | 0.06%
18.4.3 | 91930 | SINAPI | CABO DE COBRE FLEXÍVEL ISOLADO, 6 MM², ANTI-CHAMA 450/750 V, PARA CIRCUITOS TERMINAIS - FORNECIMENTO E INSTALAÇÃO. AF_12/2015 | M | 1087.4 | 8.62 | 10.79 | 11733.04 | 0.33%
18.4.4 | 91932 | SINAPI | CABO DE COBRE FLEXÍVEL ISOLADO, 10 MM², ANTI-CHAMA 450/750 V, PARA CIRCUITOS TERMINAIS - FORNECIMENTO E INSTALAÇÃO. AF_12/2015 | M | 555.3 | 15.67 | 19.62 | 10894.98 | 0.3%
18.4.5 | 91934 | SINAPI | CABO DE COBRE FLEXÍVEL ISOLADO, 16 MM², ANTI-CHAMA 450/750 V, PARA CIRCUITOS TERMINAIS - FORNECIMENTO E INSTALAÇÃO. AF_12/2015 | M | 299.9 | 22.55 | 28.23 | 8466.17 | 0.23%
18.4.6 | COMP. 84 | Próprio | CABO DE COBRE FLEXÍVEL ISOLADO, 25 MM², ANTI-CHAMA 450/750 V, PARA DISTRIBUIÇÃO - FORNECIMENTO E INSTALAÇÃO. AF_12/2015 | M | 196.5 | 26.94 | 33.73 | 6627.94 | 0.18%
18.4.7 | 92987 | SINAPI | CABO DE COBRE FLEXÍVEL ISOLADO, 50 MM², ANTI-CHAMA 450/750 V, PARA DISTRIBUIÇÃO - FORNECIMENTO E INSTALAÇÃO. AF_12/2015 | M | 607.2 | 53.11 | 66.5 | 40378.8 | 1.12%
18.4.8 | 92991 | SINAPI | CABO DE COBRE FLEXÍVEL ISOLADO, 95 MM², ANTI-CHAMA 450/750 V, PARA DISTRIBUIÇÃO - FORNECIMENTO E INSTALAÇÃO. AF_12/2015 | M | 59.8 | 102.31 | 128.11 | 7660.97 | 0.21%
18.4.9 | 92995 | SINAPI | CABO DE COBRE FLEXÍVEL ISOLADO, 150 MM², ANTI-CHAMA 450/750 V, PARA DISTRIBUIÇÃO - FORNECIMENTO E INSTALAÇÃO. AF_12/2015 | M | 184.3 | 154.17 | 193.05 | 35579.11 | 0.99%
18.5 |  |  | ELETROCALHAS |  |  |  |  | 8923.4 | 0.25%
18.5.1 | COMP. 83 | Próprio | ELETROCALHA LISA,COM TAMPA,TIPO "U",150X75MM,TRATAMENTO SUPE RFICIAL PRE-ZINCADO A QUENTE,INCLUSIVE CONEXOES,ACESSORIOS E FIXACAO SUPERIOR.FORNECIMENTO E COLOCACAO | M | 86.1 | 82.77 | 103.64 | 8923.4 | 0.25%
18.6 |  |  | ILUMINAÇÃO E TOMADAS |  |  |  |  | 99408.66 | 2.76%
18.6.1 | 91996 | SINAPI | TOMADA MÉDIA DE EMBUTIR (1 MÓDULO), 2P+T 10 A, INCLUINDO SUPORTE E PLACA - FORNECIMENTO E INSTALAÇÃO. AF_12/2015 | UN | 143 | 23.71 | 29.68 | 4244.24 | 0.12%
18.6.2 | 91997 | SINAPI | TOMADA MÉDIA DE EMBUTIR (1 MÓDULO), 2P+T 20 A, INCLUINDO SUPORTE E PLACA - FORNECIMENTO E INSTALAÇÃO. AF_12/2015 | UN | 34 | 25.55 | 31.99 | 1087.66 | 0.03%
18.6.3 | 92002 | SINAPI | TOMADA MÉDIA DE EMBUTIR (2 MÓDULOS), 2P+T 10 A, SEM SUPORTE E SEM PLACA - FORNECIMENTO E INSTALAÇÃO. AF_12/2015 | UN | 6 | 32.92 | 41.22 | 247.32 | 0.01%
18.6.4 | 92023 | SINAPI | INTERRUPTOR SIMPLES (1 MÓDULO) COM 1 TOMADA DE EMBUTIR 2P+T 10 A, INCLUINDO SUPORTE E PLACA - FORNECIMENTO E INSTALAÇÃO. AF_12/2015 | UN | 37 | 35.34 | 44.25 | 1637.25 | 0.05%
18.6.5 | 92027 | SINAPI | INTERRUPTOR SIMPLES (2 MÓDULOS) COM 1 TOMADA DE EMBUTIR 2P+T 10 A, INCLUINDO SUPORTE E PLACA - FORNECIMENTO E INSTALAÇÃO. AF_12/2015 | UN | 4 | 46.99 | 58.84 | 235.36 | 0.01%
18.6.6 | 92023 | SINAPI | INTERRUPTOR SIMPLES (1 MÓDULO) COM 1 TOMADA DE EMBUTIR 2P+T 10 A, INCLUINDO SUPORTE E PLACA - FORNECIMENTO E INSTALAÇÃO. AF_12/2015 | UN | 15 | 35.34 | 44.25 | 663.75 | 0.02%
18.6.7 | 91953 | SINAPI | INTERRUPTOR SIMPLES (1 MÓDULO), 10A/250V, INCLUINDO SUPORTE E PLACA - FORNECIMENTO E INSTALAÇÃO. AF_12/2015 | UN | 11 | 19.96 | 24.99 | 274.89 | 0.01%
18.6.8 | 91959 | SINAPI | INTERRUPTOR SIMPLES (2 MÓDULOS), 10A/250V, INCLUINDO SUPORTE E PLACA - FORNECIMENTO E INSTALAÇÃO. AF_12/2015 | UN | 4 | 31.61 | 39.58 | 158.32 | 0%
18.6.9 | 91967 | SINAPI | INTERRUPTOR SIMPLES (3 MÓDULOS), 10A/250V, INCLUINDO SUPORTE E PLACA - FORNECIMENTO E INSTALAÇÃO. AF_12/2015 | UN | 1 | 43.28 | 54.19 | 54.19 | 0%
18.6.10 | 91996 | SINAPI | TOMADA MÉDIA DE EMBUTIR (1 MÓDULO), 2P+T 10 A, INCLUINDO SUPORTE E PLACA - FORNECIMENTO E INSTALAÇÃO. AF_12/2015 | UN | 12 | 23.71 | 29.68 | 356.16 | 0.01%
18.6.11 | 97586 | SINAPI | LUMINÁRIA TIPO CALHA, DE SOBREPOR, COM 2 LÂMPADAS TUBULARES FLUORESCENTES DE 36 W, COM REATOR DE PARTIDA RÁPIDA - FORNECIMENTO E INSTALAÇÃO. AF_02/2020 | UN | 8 | 162.69 | 203.72 | 1629.76 | 0.05%
18.6.12 | PMA 44 | Próprio | Luminária de embutir com difusor, para lâmpada fluorescente, 2 x 16w, ref. TBS020D216RL, da Philips, inclusive reator e lâmpada | un | 18 | 328.6 | 411.47 | 7406.46 | 0.21%
18.6.13 | PMA 45 | Próprio | Luminária de embutir com difusor, para lâmpada fluorescente, 2 x 32w, ref. TBS020D23200, da Philips, completa | un | 102 | 436.88 | 547.06 | 55800.12 | 1.55%
18.6.14 | PMA 46 | Próprio | Luminária de embutir com aletas, para lâmpada fluorescente, 2 x 32w, ref. TBS020232CIRL, da Philips, inclusive reator e lâmpada | un | 40 | 328.6 | 411.47 | 16458.8 | 0.46%
18.6.15 | PMA 47 | Próprio | Luminaria embutida no piso com foco orientável em alumínio injetado, ref. IL 3702, da Interlight ou similar, inclusive lâmpada | un | 9 | 448.68 | 561.83 | 5056.47 | 0.14%
18.6.16 | PMA 48 | Próprio | Projetor Lumini, ref PL-2124/150 C/ filtro ambar, inclusive lâmpada vapor metálico HQI-TS 150W e reator | Un | 4 | 366.32 | 458.7 | 1834.8 | 0.05%
18.6.17 | PMA 49 | Próprio | Projetor p/ lampada vapor mercurio 250w, completo (tecnolux - ref. bw -90 ou similar) - Fornecimento | Un | 1 | 119.91 | 150.15 | 150.15 | 0%
18.6.18 | PMA 50 | Próprio | Luminária tipo arandela foco duplo em aluminio escovado, cor branco, ref:40/2, Serra, Dimlux ou similar, inclusive lâmpadas halogena refletora E-27 60w/127v | un | 16 | 105.47 | 132.06 | 2112.96 | 0.06%
19 |  |  | INSTALAÇÃO DE CLIMATIZAÇÃO |  |  |  |  | 1310.14 | 0.04%
19.1 | 89446 | SINAPI | TUBO, PVC, SOLDÁVEL, DN 25MM, INSTALADO EM PRUMADA DE ÁGUA - FORNECIMENTO E INSTALAÇÃO. AF_06/2022 | M | 120.3 | 6.05 | 7.57 | 910.67 | 0.03%
19.2 | 89485 | SINAPI | JOELHO 45 GRAUS, PVC, SOLDÁVEL, DN 25MM, INSTALADO EM PRUMADA DE ÁGUA - FORNECIMENTO E INSTALAÇÃO. AF_06/2022 | UN | 23 | 5.12 | 6.41 | 147.43 | 0%
19.3 | 89866 | SINAPI | JOELHO 90 GRAUS, PVC, SOLDÁVEL, DN 25MM, INSTALADO EM DRENO DE AR-CONDICIONADO - FORNECIMENTO E INSTALAÇÃO. AF_08/2022 | UN | 28 | 5.52 | 6.91 | 193.48 | 0.01%
19.4 | 89869 | SINAPI | TE, PVC, SOLDÁVEL, DN 25MM, INSTALADO EM DRENO DE AR-CONDICIONADO - FORNECIMENTO E INSTALAÇÃO. AF_08/2022 | UN | 6 | 7.8 | 9.76 | 58.56 | 0%
20 |  |  | INSTALAÇÕES DE REDE ESTRUTURADA |  |  |  |  | 102468.19 | 2.84%
20.1 |  |  | EQUIPAMENTOS PASSIVOS |  |  |  |  | 7102.3 | 0.2%
20.1.1 | 98302 | SINAPI | PATCH PANEL 24 PORTAS, CATEGORIA 6 - FORNECIMENTO E INSTALAÇÃO. AF_11/2019 | UN | 3 | 1132.04 | 1417.54 | 4252.62 | 0.12%
20.1.2 | COMP. 77 | Próprio | GUIA DE CABOS SIMPLES | UN | 1 | 22.55 | 28.23 | 28.23 | 0%
20.1.3 | COMP. 77 | Próprio | GUIA DE CABOS VERTICAL FECHADO | UN | 2 | 22.55 | 28.23 | 56.46 | 0%
20.1.4 | COMP. 77 | Próprio | GUIA DE CABOS SUPERIOR FECHADO | UN | 2 | 22.55 | 28.23 | 56.46 | 0%
20.1.5 | COMP. 77 | Próprio | GUIA DE CABOS SUPERIOR FECHADO | UN | 1 | 22.55 | 28.23 | 28.23 | 0%
20.1.6 | C4568 | SEINFRA | ORGANIZADOR DE CABOS HORIZONTAL, ABERTO, PADRÃO RACK 19" | UN | 2 | 39.09 | 48.94 | 97.88 | 0%
20.1.7 | COMP. 123 | Próprio | ACCESS POINT WIRELESS EM CX 4X2+2PLUGS FEMEA | UN | 1 | 252.08 | 315.65 | 315.65 | 0.01%
20.1.8 | PMA 51 | Próprio | Switch 24 portas 10/100 Mbps - fornecimento | un | 2 | 520 | 651.14 | 1302.28 | 0.04%
20.1.9 | PMA 52 | Próprio | Bandeja para rack 19", deslizante, perfurada, 400mm de profundidade | UN | 2 | 165.86 | 207.68 | 415.36 | 0.01%
20.1.10 | PMA 53 | Próprio | Fornecimento e instalação de mini rack de parede 19" x 5u x 350mm | un | 1 | 438.54 | 549.13 | 549.13 | 0.02%
20.2 |  |  | CABOS EM PAR TRANÇADOS |  |  |  |  | 74024.33 | 2.05%
20.2.1 | PMA 54 | Próprio | Fornecimento e lançamento de cabo utp 4 pares cat 6 | m | 1258.9 | 10.5 | 13.14 | 16541.94 | 0.46%
20.2.2 | PMA 55 | Próprio | Cabo coaxial rgc 75 ohms | m | 171.65 | 4.99 | 6.24 | 1071.09 | 0.03%
20.2.3 | PMA 56 | Próprio | Fornecimento e instalação de patch cords cat.6 c/2,50m | un | 1258.9 | 35.79 | 44.81 | 56411.3 | 1.57%
20.3 |  |  | TOMADAS |  |  |  |  | 5136.42 | 0.14%
20.3.1 | PMA 57 | Próprio | Tomada para lógica rj45, com caixa pvc, embutida, cat. 6 | un | 28 | 56.51 | 70.76 | 1981.28 | 0.05%
20.3.2 | PMA 58 | Próprio | Ponto embutido tomada p/ tv a cabo, c/ eletroduto condulete pvc rígido Ø 3/4" s/ fiação, exclusive tomada | un | 14 | 157.64 | 197.39 | 2763.46 | 0.08%
20.3.3 | PMA 59 | Próprio | Tomada para antena de TV, sem caixa, inclusive conector emenda para cabo coaxial | un | 16 | 19.55 | 24.48 | 391.68 | 0.01%
20.4 |  |  | CAIXAS E ACESSÓRIOS |  |  |  |  | 2293.54 | 0.06%
20.4.1 | 83446 | SINAPI | CAIXA DE PASSAGEM 30X30X40 COM TAMPA E DRENO BRITA | UN | 5 | 186.89 | 234.02 | 1170.1 | 0.03%
20.4.2 | 83370 | SINAPI | QUADRO DE DISTRIBUICAO PARA TELEFONE N.3, 40X40X12CM EM CHAPA METALICA, DE EMBUTIR, SEM ACESSORIOS, PADRAO TELEBRAS, FORNECIMENTO E INSTALACAO | UN | 2 | 218.67 | 273.81 | 547.62 | 0.02%
20.4.3 | 91940 | SINAPI | CAIXA RETANGULAR 4" X 2" MÉDIA (1,30 M DO PISO), PVC, INSTALADA EM PAREDE - FORNECIMENTO E INSTALAÇÃO. AF_12/2015 | UN | 42 | 10.95 | 13.71 | 575.82 | 0.02%
20.5 |  |  | ELETRODUTOS E ACESSÓRIOS |  |  |  |  | 13911.6 | 0.39%
20.5.1 | 91834 | SINAPI | ELETRODUTO FLEXÍVEL CORRUGADO, PVC, DN 25 MM (3/4"), PARA CIRCUITOS TERMINAIS, INSTALADO EM FORRO - FORNECIMENTO E INSTALAÇÃO. AF_12/2015 | M | 214.15 | 8.42 | 10.54 | 2257.14 | 0.06%
20.5.2 | 91836 | SINAPI | ELETRODUTO FLEXÍVEL CORRUGADO, PVC, DN 32 MM (1"), PARA CIRCUITOS TERMINAIS, INSTALADO EM FORRO - FORNECIMENTO E INSTALAÇÃO. AF_12/2015 | M | 48.3 | 11.35 | 14.21 | 686.34 | 0.02%
20.5.3 | 91869 | SINAPI | ELETRODUTO RÍGIDO ROSCÁVEL, PVC, DN 40 MM (1 1/4"), PARA CIRCUITOS TERMINAIS, INSTALADO EM LAJE - FORNECIMENTO E INSTALAÇÃO. AF_12/2015 | M | 4.2 | 16.85 | 21.09 | 88.57 | 0%
20.5.4 | 93009 | SINAPI | ELETRODUTO RÍGIDO ROSCÁVEL, PVC, DN 60 MM (2"), PARA REDE ENTERRADA DE DISTRIBUIÇÃO DE ENERGIA ELÉTRICA - FORNECIMENTO E INSTALAÇÃO. AF_12/2021 | M | 22.5 | 26.59 | 33.29 | 749.02 | 0.02%
20.5.5 | PMA 60 | Próprio | Fornecimento e instalação de eletrocalha lisa, zincada, 100 x 75 x 3000 mm (ref. mopa ou similar) | un | 63.3 | 127.81 | 160.04 | 10130.53 | 0.28%
21 |  |  | SISTEMA DE EXAUSTÃO MECÂNICA |  |  |  |  | 9985.75 | 0.28%
21.1 | COMP. 131 | Próprio | EXAUSTOR ELETROMECÂNICO INDUSTRIAL D= 400MM | UN | 1 | 1635.16 | 2047.54 | 2047.54 | 0.06%
21.2 | COMP. 132 | Próprio | INSTALAÇÃO DE EXAUSTOR ELÉTRICO TIPO DOMICILIAR | UN | 4 | 250.92 | 314.2 | 1256.8 | 0.03%
21.3 | PMA 61 | Próprio | Coifa em aço inox escovado G-220 AISI 304 liga 18.8, tipo parede, com filtros inercias, calha coletora de gordura e luminária, dimensões:Larg.=1700 x Prof.=1300 x alt.=450mm | un | 1 | 4010.18 | 5021.54 | 5021.54 | 0.14%
21.4 | PMA 62 | Próprio | Duto em chapa galvanizada nº18 com diam=300mm, para sistema exaustão (obra: Mercado de Lagarto) | m | 3.2 | 286.29 | 358.49 | 1147.16 | 0.03%
21.5 | PMA 63 | Próprio | Chapéu chinês Ø 25cm para exaustão de aquecedor | un | 1 | 409.45 | 512.71 | 512.71 | 0.01%
22 |  |  | SISTEMA DE PROTEÇÃO CONTRA DESCARGAS ATMOSFÉRICAS (SPDA) |  |  |  |  | 35874.96 | 1%
22.1 | 68070 | SINAPI | PARA-RAIOS TIPO FRANKLIN - CABO E SUPORTE ISOLADOR | M | 3 | 76.39 | 95.65 | 286.95 | 0.01%
22.2 | C3478 | SEINFRA | VERGALHÃO ROSCA TOTAL DE 3/8" | M | 154 | 10.08 | 12.62 | 1943.48 | 0.05%
22.3 | 73782/002 | SINAPI | TERMINAL METALICO A PRESSAO PARA 1 CABO DE 50 MM2 - FORNECIMENTO E INSTALACAO | UN | 16 | 35.61 | 44.59 | 713.44 | 0.02%
22.4 | 72262 | SINAPI | TERMINAL OU CONECTOR DE PRESSAO - PARA CABO 35MM2 - FORNECIMENTO E INSTALACAO | UN | 48 | 16.03 | 20.07 | 963.36 | 0.03%
22.5 | 79480 | SINAPI | ESCAVACAO MECANICA CAMPO ABERTO EM SOLO EXCETO ROCHA ATE 2,00M PROFUNDIDADE | m³ | 43.95 | 3.21 | 4.01 | 176.23 | 0%
22.6 | 68069 | SINAPI | HASTE COPPERWELD 5/8 X 3,0M COM CONECTOR | UN | 16 | 64.06 | 80.21 | 1283.36 | 0.04%
22.7 | 72251 | SINAPI | CABO DE COBRE NU 16MM2 - FORNECIMENTO E INSTALACAO | M | 65 | 23.76 | 29.75 | 1933.75 | 0.05%
22.8 | 72253 | SINAPI | CABO DE COBRE NU 35MM2 - FORNECIMENTO E INSTALACAO | M | 16 | 47.64 | 59.65 | 954.4 | 0.03%
22.9 | 72254 | SINAPI | CABO DE COBRE NU 50MM2 - FORNECIMENTO E INSTALACAO | M | 308 | 68.27 | 85.48 | 26327.84 | 0.73%
22.10 | 98111 | SINAPI | CAIXA DE INSPEÇÃO PARA ATERRAMENTO, CIRCULAR, EM POLIETILENO, DIÂMETRO INTERNO = 0,3 M. AF_12/2020 | UN | 16 | 43.03 | 53.88 | 862.08 | 0.02%
22.11 | PMA 64 | Próprio | Abraçadeira de Alumínio 2" 50mm (Daisa BC-200) ou similar | un | 4 | 6.33 | 7.92 | 31.68 | 0%
22.12 | PMA 65 | Próprio | Caixa de equalização p/aterramento 20x20x10cm de sobrepor p/11 terminais de pressão c/barramento | un | 1 | 318.16 | 398.39 | 398.39 | 0.01%
23 |  |  | SERVIÇOS COMPLEMENTARES |  |  |  |  | 170761.28 | 4.74%
23.1 |  |  | GERAIS |  |  |  |  | 118169.45 | 3.28%
23.1.1 | COMP. 66 | Próprio | BANCADA DE GRANITO POLIDO, TIPO ANDORINHA/ QUARTZ/ CASTELO/ CORUMBA OU OUTROS EQUIVALENTES DA REGIAO, E= 2 A 2,5 CM, COM OU SEM RESPALDO E TESTEIRA - FORNECIMENTO E ASSENTAMENTO. | M² | 64.63 | 465.21 | 582.53 | 37648.91 | 1.04%
23.1.2 | 86958 | SINAPI | MÃO FRANCESA EM BARRA DE FERRO CHATO RETANGULAR 2" X 1/4", REFORÇADA, 30 X 25 CM | UN | 223 | 28.79 | 36.05 | 8039.15 | 0.22%
23.1.3 | PMA 66 | Próprio | Mastro triplo em tubo ferro galvanizado, alt (útil)= 6m (3,80m x 2" + 2,20m x 1 1/2"), inclusive base de concreto ciclópico - Rev 01 | un | 1 | 3166.3 | 3964.84 | 3964.84 | 0.11%
23.1.4 | PMA 67 | Próprio | Prateleira em granito cinza andorinha, esp= 2cm | m² | 50 | 704.61 | 882.31 | 44115.5 | 1.22%
23.1.5 | PMA 68 | Próprio | Prateleira em compensado, revestida com laminado | m² | 51.18 | 108.65 | 136.05 | 6963.03 | 0.19%
23.1.6 | PMA 69 | Próprio | Bnaco de concreto armado, esp.=8cm | m² | 8.64 | 434.05 | 543.51 | 4695.92 | 0.13%
23.1.7 | PMA 70 | Próprio | Peitoril granito cinza polido, c/ largura = 17 cm, esp = 2 cm | m | 144.95 | 69.47 | 86.99 | 12609.2 | 0.35%
23.1.8 | PMA 71 | Próprio | Fita antiderrapante safety-walk "3m" l=5cm ou similar | m | 10 | 10.62 | 13.29 | 132.9 | 0%
23.2 |  |  | CAIXA DÁGUA - 30.000L |  |  |  |  | 52591.83 | 1.46%
23.2.1 | 11379 | ORSE | Suporte para cinturão de segurança - Concha olhal em aço forjado | un | 1 | 77.65 | 97.23 | 97.23 | 0%
23.2.2 | 6659 | ORSE | Suporte para sinalizador em mastro PK 0860 (pára-raio) un | un | 1 | 59.61 | 74.64 | 74.64 | 0%
23.2.3 | 73665 | SINAPI | ESCADA TIPO MARINHEIRO EM ACO CA-50 9,52MM INCLUSO PINTURA COM FUNDO ANTICORROSIVO TIPO ZARCAO | M | 9 | 75.19 | 94.15 | 847.35 | 0.02%
23.2.4 | 84863 | SINAPI | GUARDA-CORPO COM CORRIMAO EM TUBO DE ACO GALVANIZADO 3/4" | M | 6.97 | 170.55 | 213.56 | 1488.51 | 0.04%
23.2.5 | 4814 | ORSE | Chapa de aço grossa preta 3/8"(9,53mm) 74,48 kg/m2 kg | kg | 1702.3 | 12.19 | 15.26 | 25977.09 | 0.72%
23.2.6 | C1520 | SEINFRA | JATEAMENTO AO METAL BRANCO EM ESTRUTURAS DE AÇO CARBONO | m² | 145.76 | 70.2 | 87.9 | 12812.3 | 0.36%
23.2.7 | 79460 | SINAPI | PINTURA EPOXI, DUAS DEMAOS - acabamento interno | m² | 69.08 | 51.78 | 64.83 | 4478.45 | 0.12%
23.2.8 | 79460 | SINAPI | PINTURA EPOXI, DUAS DEMAOS - acabamento externo | m² | 69.08 | 51.78 | 64.83 | 4478.45 | 0.12%
23.2.9 | PMA 72 | Próprio | Concha olhal em aço forjado | un | 2 | 78.24 | 97.97 | 195.94 | 0.01%
23.2.10 | PMA 73 | Próprio | Sinalizador duplo (luz de topo) c/relé fotocelula em mastro galvanizado d=3/4" inclusive base de concreto, exceto fiação | un | 1 | 153.4 | 192.08 | 192.08 | 0.01%
23.2.11 | PMA 74 | Próprio | Tampa de inspeção em chapa metálica de 3/8", inclusive tratamento e pintura em esmalte | m² | 3.9 | 139.13 | 174.21 | 679.41 | 0.02%
23.2.12 | PMA 104 | Próprio | Pintura de acabamento em superfícies metálicas com aplicação de 01 demão de tinta esmalte poliuretano, RENNER RETHANE FLV 653, bi-componente ou similar - R1 | m² | 69.08 | 14.69 | 18.39 | 1270.38 | 0.04%
24 |  |  | SERVIÇOS FINAIS |  |  |  |  | 4368.26 | 0.12%
24.1 | 99803 | SINAPI | LIMPEZA DE PISO CERÂMICO OU PORCELANATO COM PANO ÚMIDO. AF_04/2019 | m² | 1514.3 | 1.5 | 1.87 | 2831.74 | 0.08%
24.2 | COMP. 60 | Próprio | PLACA DE INAUGURAÇÃO METÁLICA EM AÇO INOX 0,40 X 0,60 M (FORNECIMENTO E INSTALAÇÃO) | UN | 1 | 1227.06 | 1536.52 | 1536.52 | 0.04%
[5 empty] | Total sem BDI |  | 2878478.54
[5 empty] | Total do BDI |  | 725597.33
[5 empty] | Total Geral |  | 3604075.87
_______________________________________________________________ Vitto Bruno de Sales Germoglio Setor de Engenharia