## Orçamento Sintético
|  |  | Obra | Bancos |  | B.D.I. |  | Encargos Sociais
|  |  | RECUPERAÇÃO DE PAVIMENTAÇÃO EM PARALELEPÍPEDO, COMPLEMENTOS DE RUAS E DRENAGEM. | SINAPI - 01/2023 - Paraíba |  | 20,09% |  | Não Desonerado: Horista: 115,58% Mensalista: 70,78%
Orçamento Sintético
Item | Código | Banco | Descrição | Und | Quant. | Valor Unit | Valor Unit com BDI | Total | Peso (%)
1 |  |  | SERVIÇOS PRELIMINARES |  |  |  |  | 3061.38 | 0.2722%
1.1 | 74209/001 | SINAPI | PLACA DE OBRA EM CHAPA DE ACO GALVANIZADO | m² | 6 | 424.88 | 510.23 | 3061.38 | 0.2722%
2 |  |  | RECUPERAÇÃO DE TRECHOS DE PAVIMENTAÇÃO |  |  |  |  | 543120 | 48.28%
2.1 |  |  | PAVIMENTAÇÃO |  |  |  |  | 510000 | 45.34%
2.1.1 | 101852 | SINAPI | REASSENTAMENTO DE PARALELEPÍPEDOS, REJUNTAMENTO COM ARGAMASSA, COM REAPROVEITAMENTO DOS PARALELEPÍPEDOS - INCLUSO RETIRADA E COLOCAÇÃO DO MATERIAL. AF_12/2020 | m² | 6000 | 68.53 | 82.29 | 493740 | 43.89%
2.1.2 | 100576 | SINAPI | REGULARIZAÇÃO E COMPACTAÇÃO DE SUBLEITO DE SOLO PREDOMINANTEMENTE ARGILOSO. AF_11/2019 | m² | 6000 | 2.26 | 2.71 | 16260 | 1.446%
2.2 |  |  | MEIO FIO |  |  |  |  | 33120 | 2.944%
2.2.1 | 85335 | SINAPI | RETIRADA DE MEIO FIO C/ EMPILHAMENTO E S/ REMOCAO | M | 1500 | 8.23 | 9.88 | 14820 | 1.317%
2.2.2 | PRÓPRIO 043 | Próprio | REASSENTAMENTO DE MEIO FIO | m | 1500 | 10.16 | 12.2 | 18300 | 1.627%
3 |  |  | COMPLEMENTOS DE RUAS |  |  |  |  | 208005 | 18.49%
3.1 | 101169 | SINAPI | EXECUÇÃO DE PAVIMENTO EM PARALELEPÍPEDOS, REJUNTAMENTO COM ARGAMASSA TRAÇO 1:3 (CIMENTO E AREIA). AF_05/2020 | m² | 1500 | 84.91 | 101.96 | 152940 | 13.6%
3.2 | 72966 | SINAPI | MEIO-FIO GRANITICO 100 X 50 X 15CM, SOBRE BASE DE CONCRETO SIMPLES E REJUNTADO COM ARGAMASSA TRACO 1:3 (CIMENTO E AREIA) | M | 600 | 69.45 | 83.4 | 50040 | 4.449%
3.3 | 100576 | SINAPI | REGULARIZAÇÃO E COMPACTAÇÃO DE SUBLEITO DE SOLO PREDOMINANTEMENTE ARGILOSO. AF_11/2019 | m² | 1500 | 2.26 | 2.71 | 4065 | 0.3614%
3.4 | 99064 | SINAPI | LOCAÇÃO DE PAVIMENTAÇÃO. AF_10/2018 | M | 1500 | 0.54 | 0.64 | 960 | 0.08534%
4 |  |  | DRENAGEM |  |  |  |  | 370679.6 | 32.95%
4.1 | 90082 | SINAPI | ESCAVAÇÃO MECANIZADA DE VALA COM PROF. ATÉ 1,5 M (MÉDIA MONTANTE E JUSANTE/UMA COMPOSIÇÃO POR TRECHO), ESCAVADEIRA (0,8 M3), LARG. DE 1,5 M A 2,5 M, EM SOLO DE 1A CATEGORIA, EM LOCAIS COM ALTO NÍVEL DE INTERFERÊNCIA. AF_02/2021 | m³ | 450 | 10.32 | 12.39 | 5575.5 | 0.4957%
4.2 | 93382 | SINAPI | REATERRO MANUAL DE VALAS COM COMPACTAÇÃO MECANIZADA. AF_04/2016 | m³ | 450 | 26.33 | 31.61 | 14224.5 | 1.265%
4.3 | 97935 | SINAPI | CAIXA PARA BOCA DE LOBO SIMPLES RETANGULAR, EM CONCRETO PRÉ-MOLDADO, DIMENSÕES INTERNAS: 0,6X1,0X1,2 M. AF_12/2020 | UN | 60 | 788.45 | 946.84 | 56810.4 | 5.05%
4.4 | 90734 | SINAPI | ASSENTAMENTO DE TUBO DE PVC PARA REDE COLETORA DE ESGOTO DE PAREDE MACIÇA, DN 150 MM, JUNTA ELÁSTICA, (NÃO INCLUI FORNECIMENTO). AF_01/2021 | M | 700 | 3.16 | 3.79 | 2653 | 0.2359%
4.5 | 90741 | SINAPI | ASSENTAMENTO DE TUBO DE PVC CORRUGADO DE DUPLA PAREDE PARA REDE COLETORA DE ESGOTO, DN 200 MM, JUNTA ELÁSTICA (NÃO INCLUI FORNECIMENTO). AF_01/2021 | M | 700 | 4.01 | 4.81 | 3367 | 0.2993%
4.6 | 00041936 | SINAPI | TUBO COLETOR DE ESGOTO, PVC, JEI, DN 150 MM (NBR 7362) | M | 700 | 87.42 | 104.98 | 73486 | 6.533%
4.7 | 00041930 | SINAPI | TUBO COLETOR DE ESGOTO PVC, JEI, DN 200 MM (NBR 7362) | M | 700 | 148.46 | 178.28 | 124796 | 11.09%
4.8 | 92859 | SINAPI | TUBO DE CONCRETO PARA REDES COLETORAS DE ESGOTO SANITÁRIO, DIÂMETRO DE 800 MM, JUNTA ELÁSTICA, INSTALADO EM LOCAL COM ALTO NÍVEL DE INTERFERÊNCIAS - FORNECIMENTO E ASSENTAMENTO. AF_12/2015 | M | 120 | 622.92 | 748.06 | 89767.2 | 7.98%
[5 empty] | Total sem BDI |  | 936794.18
[5 empty] | Total do BDI |  | 188071.8
[5 empty] | Total Geral |  | 1124865.98